## Dashboard
V4 135° — Tableau de bord
Architecture · cinématique · efforts d'inertie · moments · équilibrage
Architecture |  |  |  |  | Charges & structure |  |  |  | Navigation
Cylindres | 4 | Angle du V | 135 |  | Force combustion [kN] | 57.7268 | Contrainte section [MPa] | 392.6991 | 1 | Inputs
Cylindrée totale [L] | 1.0776 | Vitesse [tr/min] | 3000 |  | Pression combustion [MPa] | 15 | Section bielle [mm²] | 147 | 2 | Équilibrage
Rayon manivelle [mm] | 35 | Longueur bielle [mm] | 111 |  | Galop max [N·m] | 758.0651 | Lacet max [N·m] | 2214.2069 | 3 | Calculs détaillés
R/L | 0.31532 | Masse piston [kg] | 0.49152 |  | Pilon brut max [kN] | 1.1473 | Pilon résiduel max [kN] | 0.064578 | 4 | Modifier les paramètres dans l'onglet Inputs
Masse alternative [kg] | 0.68812 | Masse rotative [kg] | 0.39589
Équilibrage
Masselotte 1 [g] | 80 | Masselotte 2 [g] | 80 | Rayon [mm] | 17.5 | Phase [deg] | 110
Rapport vitesse | 2 | ω masselottes [rad/s] | 628.3185 | Réduction pic Pilon | 94.37% | Résiduel / brut | 5.629%
Tamis max [N] | 9.0949e-13
Lecture | Le système vise à réduire la force de Pilon sans masquer les moments de Galop/Lacet : vérifier simultanément forces et moments avant validation mécanique.

## Inputs
V4 135° — Paramètres de calcul
Modifier uniquement les cellules bleues. Les calculs détaillés restent dans Feuil1. | Modifier uniquement les cellules bleues. Les calculs détaillés restent dans Feuil1. | Modifier uniquement les cellules bleues. Les calculs détaillés restent dans Feuil1. | Modifier uniquement les cellules bleues. Les calculs détaillés restent dans Feuil1. | Modifier uniquement les cellules bleues. Les calculs détaillés restent dans Feuil1. | Modifier uniquement les cellules bleues. Les calculs détaillés restent dans Feuil1.
Paramètre | Symbole | Valeur | Unité | Bloc | Cellule source
Architecture moteur
Nombre de cylindres | nb_cyl | 4 | - | Architecture | Feuil1!C3
Angle du V | Vdeg | 135 | deg | Architecture | Feuil1!C4
Rayon de manivelle | R | 0.035 | m | Cinématique | Feuil1!C6
Longueur de bielle | L | 0.111 | m | Cinématique | Feuil1!C7
Cylindrée totale visée | Cyl_tot | 1.0776 | L | Dimensionnement | Feuil1!C9
Vitesse de rotation | N | 3000 | tr/min | Fonctionnement | Feuil1!C12
Masse totale vilebrequin | Mvil_tot | 10.7 | kg | Masses | Feuil1!C16
Position CG vilebrequin | OG | -0.002 | m | Masses | Feuil1!C18
Géométrie axiale & chargement bielle
Distance système 1 | O_O1 | 0.2 | m | Moments | Feuil1!C25
Distance système 2 | O_O2 | 0.1 | m | Moments | Feuil1!C26
Distance système 3 | O_O3 | 0.1 | m | Moments | Feuil1!C27
Distance système 4 | O_O4 | 0.2 | m | Moments | Feuil1!C28
Pression combustion | p_comb | 15 | MPa | Bielle | Feuil1!L20
Section bielle a | a | 7 | mm | Bielle | Feuil1!L21
Section bielle b | b | 21 | mm | Bielle | Feuil1!L22
Système d'équilibrage
Masse masselotte 1 | m1 | 80 | g | Équilibrage | Feuil1!BA3
Masse masselotte 2 | m2 | 80 | g | Équilibrage | Feuil1!BA4
Phase masselottes | phy_deg | 110 | deg | Équilibrage | Feuil1!AY7
Rapport vitesse masselottes / vilebrequin | r | 2 | - | Équilibrage | Feuil1!AY10

## Équilibrage
Analyse d'équilibrage — V4 135°
Angle [deg] | Pilon brut [N] | Force masselottes Y [N] | Résiduel [N] | Tamis [N] | Galop [N·m] | Lacet [N·m]
0 | 1147.3032 | -1104.3436 | 42.9596 | -9.0949e-13 | -5.6843e-14 | 2214.2069
2 | 1144.5084 | -1105.0169 | 39.4915 | 0 | 26.4561 | 2212.6051
4 | 1136.1377 | -1100.3067 | 35.831 | 9.0949e-13 | 52.8799 | 2207.8028
6 | 1122.2319 | -1090.2359 | 31.996 | 0 | 79.2394 | 2199.8095
8 | 1102.8586 | -1074.8535 | 28.0051 | 0 | 105.5023 | 2188.6412
10 | 1078.1123 | -1054.2346 | 23.8777 | 0 | 131.6366 | 2174.32
12 | 1048.1136 | -1028.4796 | 19.634 | 0 | 157.6106 | 2156.8743
14 | 1013.0086 | -997.7139 | 15.2947 | 0 | 183.3925 | 2136.3385
16 | 972.9683 | -962.0874 | 10.8809 | 0 | 208.9511 | 2112.7531
18 | 928.1878 | -921.7738 | 6.414 | 0 | 234.255 | 2086.1646
20 | 878.8852 | -876.9694 | 1.9159 | 0 | 259.2735 | 2056.625
22 | 825.3009 | -827.8924 | -2.5916 | 0 | 283.9762 | 2024.1922
24 | 767.6957 | -774.7821 | -7.0864 | 0 | 308.3329 | 1988.9292
26 | 706.3504 | -717.8971 | -11.5467 | 0 | 332.3139 | 1950.9045
28 | 641.5638 | -657.5145 | -15.9507 | 0 | 355.89 | 1910.1913
30 | 573.6516 | -593.9287 | -20.2771 | 0 | 379.0326 | 1866.8679
32 | 502.9446 | -527.4492 | -24.5046 | 0 | 401.7133 | 1821.0171
34 | 429.7873 | -458.4001 | -28.6128 | 0 | 423.9046 | 1772.7258
36 | 354.5362 | -387.1177 | -32.5815 | 0 | 445.5795 | 1722.0851
38 | 277.5578 | -313.9493 | -36.3916 | 0 | 466.7115 | 1669.19 | Angle [deg] | Galop [N·m] | Lacet [N·m]
40 | 199.2271 | -239.2514 | -40.0243 | 0 | 487.2749 | 1614.1389 | 0 | -5.6843e-14 | 2214.2069
42 | 119.9258 | -163.3879 | -43.462 | 0 | 507.2446 | 1557.0333 | 2 | 26.4561 | 2212.6051
44 | 40.0403 | -86.7283 | -46.688 | 0 | 526.5963 | 1497.9778 | 4 | 52.8799 | 2207.8028
46 | -40.0403 | -9.6463 | -49.6866 | 0 | 545.3064 | 1437.0796 | 6 | 79.2394 | 2199.8095
48 | -119.9258 | 67.4828 | -52.443 | 0 | 563.3522 | 1374.4482 | 8 | 105.5023 | 2188.6412
50 | -199.2271 | 144.2831 | -54.944 | 0 | 580.7116 | 1310.1951 | 10 | 131.6366 | 2174.32
52 | -277.5578 | 220.3805 | -57.1773 | 0 | 597.3635 | 1244.4337 | 12 | 157.6106 | 2156.8743
54 | -354.5362 | 295.4041 | -59.132 | 0 | 613.2876 | 1177.2784 | 14 | 183.3925 | 2136.3385
56 | -429.7873 | 368.9887 | -60.7987 | 0 | 628.4645 | 1108.8453 | 16 | 208.9511 | 2112.7531
58 | -502.9446 | 440.7755 | -62.1691 | 0 | 642.8757 | 1039.2507 | 18 | 234.255 | 2086.1646
60 | -573.6516 | 510.4149 | -63.2367 | 0 | 656.5036 | 968.6117 | 20 | 259.2735 | 2056.625
62 | -641.5638 | 577.5677 | -63.9961 | 0 | 669.3318 | 897.0456 | 22 | 283.9762 | 2024.1922
64 | -706.3504 | 641.9065 | -64.4438 | 0 | 681.3444 | 824.6696 | 24 | 308.3329 | 1988.9292
66 | -767.6957 | 703.1181 | -64.5776 | -6.2528e-13 | 692.5269 | 751.6003 | 26 | 332.3139 | 1950.9045
68 | -825.3009 | 760.9042 | -64.3967 | 0 | 702.8657 | 677.954 | 28 | 355.89 | 1910.1913
70 | -878.8852 | 814.9832 | -63.902 | 6.2528e-13 | 712.3482 | 603.8456 | 30 | 379.0326 | 1866.8679
72 | -928.1878 | 865.0917 | -63.0961 | -2.8422e-13 | 720.9628 | 529.3891 | 32 | 401.7133 | 1821.0171
74 | -972.9683 | 910.9855 | -61.9827 | 0 | 728.6989 | 454.697 | 34 | 423.9046 | 1772.7258
76 | -1013.0086 | 952.4412 | -60.5674 | 0 | 735.5473 | 379.88 | 36 | 445.5795 | 1722.0851
78 | -1048.1136 | 989.2566 | -58.857 | 0 | 741.4996 | 305.0469 | 38 | 466.7115 | 1669.19
80 | -1078.1123 | 1021.2525 | -56.8599 | 0 | 746.5484 | 230.3045 | 40 | 487.2749 | 1614.1389
82 | -1102.8586 | 1048.2729 | -54.5857 | 0 | 750.6877 | 155.7569 | 42 | 507.2446 | 1557.0333
84 | -1122.2319 | 1070.1862 | -52.0456 | 0 | 753.9123 | 81.5059 | 44 | 526.5963 | 1497.9778
86 | -1136.1377 | 1086.8857 | -49.252 | 0 | 756.2185 | 7.6506 | 46 | 545.3064 | 1437.0796
88 | -1144.5084 | 1098.29 | -46.2184 | 0 | 757.6033 | -65.713 | 48 | 563.3522 | 1374.4482
90 | -1147.3032 | 1104.3436 | -42.9596 | 0 | 758.0651 | -138.4917 | 50 | 580.7116 | 1310.1951
92 | -1144.5084 | 1105.0169 | -39.4915 | 0 | 757.6033 | -210.5958 | 52 | 597.3635 | 1244.4337
94 | -1136.1377 | 1100.3067 | -35.831 | 0 | 756.2185 | -281.9385 | 54 | 613.2876 | 1177.2784
96 | -1122.2319 | 1090.2359 | -31.996 | 0 | 753.9123 | -352.4367 | 56 | 628.4645 | 1108.8453
98 | -1102.8586 | 1074.8535 | -28.0051 | 0 | 750.6877 | -422.0105 | 58 | 642.8757 | 1039.2507
100 | -1078.1123 | 1054.2346 | -23.8777 | 0 | 746.5484 | -490.5838 | 60 | 656.5036 | 968.6117
102 | -1048.1136 | 1028.4796 | -19.634 | 0 | 741.4996 | -558.084 | 62 | 669.3318 | 897.0456
104 | -1013.0086 | 997.7139 | -15.2947 | 0 | 735.5473 | -624.4419 | 64 | 681.3444 | 824.6696
106 | -972.9683 | 962.0874 | -10.8809 | 0 | 728.6989 | -689.5923 | 66 | 692.5269 | 751.6003
108 | -928.1878 | 921.7738 | -6.414 | 0 | 720.9628 | -753.4734 | 68 | 702.8657 | 677.954
110 | -878.8852 | 876.9694 | -1.9159 | 0 | 712.3482 | -816.0272 | 70 | 712.3482 | 603.8456
112 | -825.3009 | 827.8924 | 2.5916 | 0 | 702.8657 | -877.1992 | 72 | 720.9628 | 529.3891
114 | -767.6957 | 774.7821 | 7.0864 | 0 | 692.5269 | -936.9385 | 74 | 728.6989 | 454.697
116 | -706.3504 | 717.8971 | 11.5467 | 0 | 681.3444 | -995.1977 | 76 | 735.5473 | 379.88
118 | -641.5638 | 657.5145 | 15.9507 | 0 | 669.3318 | -1051.9328 | 78 | 741.4996 | 305.0469
120 | -573.6516 | 593.9287 | 20.2771 | 0 | 656.5036 | -1107.1034 | 80 | 746.5484 | 230.3045
122 | -502.9446 | 527.4492 | 24.5046 | 0 | 642.8757 | -1160.6722 | 82 | 750.6877 | 155.7569
124 | -429.7873 | 458.4001 | 28.6128 | 0 | 628.4645 | -1212.6051 | 84 | 753.9123 | 81.5059
126 | -354.5362 | 387.1177 | 32.5815 | 0 | 613.2876 | -1262.8711 | 86 | 756.2185 | 7.6506
128 | -277.5578 | 313.9493 | 36.3916 | 0 | 597.3635 | -1311.442 | 88 | 757.6033 | -65.713
130 | -199.2271 | 239.2514 | 40.0243 | 0 | 580.7116 | -1358.2928 | 90 | 758.0651 | -138.4917
132 | -119.9258 | 163.3879 | 43.462 | 0 | 563.3522 | -1403.4009 | 92 | 757.6033 | -210.5958
134 | -40.0403 | 86.7283 | 46.688 | 0 | 545.3064 | -1446.7462 | 94 | 756.2185 | -281.9385
136 | 40.0403 | 9.6463 | 49.6866 | 0 | 526.5963 | -1488.3112 | 96 | 753.9123 | -352.4367
138 | 119.9258 | -67.4828 | 52.443 | 0 | 507.2446 | -1528.0806 | 98 | 750.6877 | -422.0105
140 | 199.2271 | -144.2831 | 54.944 | 0 | 487.2749 | -1566.0412 | 100 | 746.5484 | -490.5838
142 | 277.5578 | -220.3805 | 57.1773 | 0 | 466.7115 | -1602.1817 | 102 | 741.4996 | -558.084
144 | 354.5362 | -295.4041 | 59.132 | 0 | 445.5795 | -1636.4925 | 104 | 735.5473 | -624.4419
146 | 429.7873 | -368.9887 | 60.7987 | 0 | 423.9046 | -1668.9659 | 106 | 728.6989 | -689.5923
148 | 502.9446 | -440.7755 | 62.1691 | 0 | 401.7133 | -1699.5955 | 108 | 720.9628 | -753.4734
150 | 573.6516 | -510.4149 | 63.2367 | 0 | 379.0326 | -1728.3762 | 110 | 712.3482 | -816.0272
152 | 641.5638 | -577.5677 | 63.9961 | 0 | 355.89 | -1755.3041 | 112 | 702.8657 | -877.1992
154 | 706.3504 | -641.9065 | 64.4438 | 0 | 332.3139 | -1780.3764 | 114 | 692.5269 | -936.9385
156 | 767.6957 | -703.1181 | 64.5776 | 0 | 308.3329 | -1803.5911 | 116 | 681.3444 | -995.1977
158 | 825.3009 | -760.9042 | 64.3967 | 0 | 283.9762 | -1824.9469 | 118 | 669.3318 | -1051.9328
160 | 878.8852 | -814.9832 | 63.902 | 0 | 259.2735 | -1844.4434 | 120 | 656.5036 | -1107.1034
162 | 928.1878 | -865.0917 | 63.0961 | 0 | 234.255 | -1862.0802 | 122 | 642.8757 | -1160.6722
164 | 972.9683 | -910.9855 | 61.9827 | 0 | 208.9511 | -1877.8578 | 124 | 628.4645 | -1212.6051
166 | 1013.0086 | -952.4412 | 60.5674 | 0 | 183.3925 | -1891.7766 | 126 | 613.2876 | -1262.8711
168 | 1048.1136 | -989.2566 | 58.857 | 0 | 157.6106 | -1903.8373 | 128 | 597.3635 | -1311.442
170 | 1078.1123 | -1021.2525 | 56.8599 | 0 | 131.6366 | -1914.0407 | 130 | 580.7116 | -1358.2928
172 | 1102.8586 | -1048.2729 | 54.5857 | 0 | 105.5023 | -1922.3876 | 132 | 563.3522 | -1403.4009
174 | 1122.2319 | -1070.1862 | 52.0456 | 0 | 79.2394 | -1928.8788 | 134 | 545.3064 | -1446.7462
176 | 1136.1377 | -1086.8857 | 49.252 | 0 | 52.8799 | -1933.5149 | 136 | 526.5963 | -1488.3112
178 | 1144.5084 | -1098.29 | 46.2184 | 0 | 26.4561 | -1936.2963 | 138 | 507.2446 | -1528.0806
180 | 1147.3032 | -1104.3436 | 42.9596 | 0 | 0 | -1937.2234 | 140 | 487.2749 | -1566.0412
182 | 1144.5084 | -1105.0169 | 39.4915 | 0 | -26.4561 | -1936.2963 | 142 | 466.7115 | -1602.1817
184 | 1136.1377 | -1100.3067 | 35.831 | 0 | -52.8799 | -1933.5149 | 144 | 445.5795 | -1636.4925
186 | 1122.2319 | -1090.2359 | 31.996 | 0 | -79.2394 | -1928.8788 | 146 | 423.9046 | -1668.9659
188 | 1102.8586 | -1074.8535 | 28.0051 | 0 | -105.5023 | -1922.3876 | 148 | 401.7133 | -1699.5955
190 | 1078.1123 | -1054.2346 | 23.8777 | 0 | -131.6366 | -1914.0407 | 150 | 379.0326 | -1728.3762
192 | 1048.1136 | -1028.4796 | 19.634 | 0 | -157.6106 | -1903.8373 | 152 | 355.89 | -1755.3041
194 | 1013.0086 | -997.7139 | 15.2947 | 0 | -183.3925 | -1891.7766 | 154 | 332.3139 | -1780.3764
196 | 972.9683 | -962.0874 | 10.8809 | 0 | -208.9511 | -1877.8578 | 156 | 308.3329 | -1803.5911
198 | 928.1878 | -921.7738 | 6.414 | 0 | -234.255 | -1862.0802 | 158 | 283.9762 | -1824.9469
200 | 878.8852 | -876.9694 | 1.9159 | 0 | -259.2735 | -1844.4434 | 160 | 259.2735 | -1844.4434
202 | 825.3009 | -827.8924 | -2.5916 | 0 | -283.9762 | -1824.9469 | 162 | 234.255 | -1862.0802
204 | 767.6957 | -774.7821 | -7.0864 | 0 | -308.3329 | -1803.5911 | 164 | 208.9511 | -1877.8578
206 | 706.3504 | -717.8971 | -11.5467 | 0 | -332.3139 | -1780.3764 | 166 | 183.3925 | -1891.7766
208 | 641.5638 | -657.5145 | -15.9507 | 0 | -355.89 | -1755.3041 | 168 | 157.6106 | -1903.8373
210 | 573.6516 | -593.9287 | -20.2771 | 0 | -379.0326 | -1728.3762 | 170 | 131.6366 | -1914.0407
212 | 502.9446 | -527.4492 | -24.5046 | 0 | -401.7133 | -1699.5955 | 172 | 105.5023 | -1922.3876
214 | 429.7873 | -458.4001 | -28.6128 | 0 | -423.9046 | -1668.9659 | 174 | 79.2394 | -1928.8788
216 | 354.5362 | -387.1177 | -32.5815 | 0 | -445.5795 | -1636.4925 | 176 | 52.8799 | -1933.5149
218 | 277.5578 | -313.9493 | -36.3916 | 0 | -466.7115 | -1602.1817 | 178 | 26.4561 | -1936.2963
220 | 199.2271 | -239.2514 | -40.0243 | 0 | -487.2749 | -1566.0412 | 180 | 0 | -1937.2234
222 | 119.9258 | -163.3879 | -43.462 | 0 | -507.2446 | -1528.0806 | 182 | -26.4561 | -1936.2963
224 | 40.0403 | -86.7283 | -46.688 | 0 | -526.5963 | -1488.3112 | 184 | -52.8799 | -1933.5149
226 | -40.0403 | -9.6463 | -49.6866 | 0 | -545.3064 | -1446.7462 | 186 | -79.2394 | -1928.8788
228 | -119.9258 | 67.4828 | -52.443 | 0 | -563.3522 | -1403.4009 | 188 | -105.5023 | -1922.3876
230 | -199.2271 | 144.2831 | -54.944 | 0 | -580.7116 | -1358.2928 | 190 | -131.6366 | -1914.0407
232 | -277.5578 | 220.3805 | -57.1773 | 0 | -597.3635 | -1311.442 | 192 | -157.6106 | -1903.8373
234 | -354.5362 | 295.4041 | -59.132 | 0 | -613.2876 | -1262.8711 | 194 | -183.3925 | -1891.7766
236 | -429.7873 | 368.9887 | -60.7987 | 0 | -628.4645 | -1212.6051 | 196 | -208.9511 | -1877.8578
238 | -502.9446 | 440.7755 | -62.1691 | 0 | -642.8757 | -1160.6722 | 198 | -234.255 | -1862.0802
240 | -573.6516 | 510.4149 | -63.2367 | 0 | -656.5036 | -1107.1034 | 200 | -259.2735 | -1844.4434
242 | -641.5638 | 577.5677 | -63.9961 | 0 | -669.3318 | -1051.9328 | 202 | -283.9762 | -1824.9469
244 | -706.3504 | 641.9065 | -64.4438 | 0 | -681.3444 | -995.1977 | 204 | -308.3329 | -1803.5911
246 | -767.6957 | 703.1181 | -64.5776 | 0 | -692.5269 | -936.9385 | 206 | -332.3139 | -1780.3764
248 | -825.3009 | 760.9042 | -64.3967 | 0 | -702.8657 | -877.1992 | 208 | -355.89 | -1755.3041
250 | -878.8852 | 814.9832 | -63.902 | 0 | -712.3482 | -816.0272 | 210 | -379.0326 | -1728.3762
252 | -928.1878 | 865.0917 | -63.0961 | 0 | -720.9628 | -753.4734 | 212 | -401.7133 | -1699.5955
254 | -972.9683 | 910.9855 | -61.9827 | 0 | -728.6989 | -689.5923 | 214 | -423.9046 | -1668.9659
256 | -1013.0086 | 952.4412 | -60.5674 | 0 | -735.5473 | -624.4419 | 216 | -445.5795 | -1636.4925
258 | -1048.1136 | 989.2566 | -58.857 | 0 | -741.4996 | -558.084 | 218 | -466.7115 | -1602.1817
260 | -1078.1123 | 1021.2525 | -56.8599 | 0 | -746.5484 | -490.5838 | 220 | -487.2749 | -1566.0412
262 | -1102.8586 | 1048.2729 | -54.5857 | 0 | -750.6877 | -422.0105 | 222 | -507.2446 | -1528.0806
264 | -1122.2319 | 1070.1862 | -52.0456 | 0 | -753.9123 | -352.4367 | 224 | -526.5963 | -1488.3112
266 | -1136.1377 | 1086.8857 | -49.252 | 0 | -756.2185 | -281.9385 | 226 | -545.3064 | -1446.7462
268 | -1144.5084 | 1098.29 | -46.2184 | 0 | -757.6033 | -210.5958 | 228 | -563.3522 | -1403.4009
270 | -1147.3032 | 1104.3436 | -42.9596 | 0 | -758.0651 | -138.4917 | 230 | -580.7116 | -1358.2928
272 | -1144.5084 | 1105.0169 | -39.4915 | 1.1369e-13 | -757.6033 | -65.713 | 232 | -597.3635 | -1311.442
274 | -1136.1377 | 1100.3067 | -35.831 | 0 | -756.2185 | 7.6506 | 234 | -613.2876 | -1262.8711
276 | -1122.2319 | 1090.2359 | -31.996 | 0 | -753.9123 | 81.5059 | 236 | -628.4645 | -1212.6051
278 | -1102.8586 | 1074.8535 | -28.0051 | 0 | -750.6877 | 155.7569 | 238 | -642.8757 | -1160.6722
280 | -1078.1123 | 1054.2346 | -23.8777 | 0 | -746.5484 | 230.3045 | 240 | -656.5036 | -1107.1034
282 | -1048.1136 | 1028.4796 | -19.634 | 0 | -741.4996 | 305.0469 | 242 | -669.3318 | -1051.9328
284 | -1013.0086 | 997.7139 | -15.2947 | 0 | -735.5473 | 379.88 | 244 | -681.3444 | -995.1977
286 | -972.9683 | 962.0874 | -10.8809 | 0 | -728.6989 | 454.697 | 246 | -692.5269 | -936.9385
288 | -928.1878 | 921.7738 | -6.414 | 0 | -720.9628 | 529.3891 | 248 | -702.8657 | -877.1992
290 | -878.8852 | 876.9694 | -1.9159 | 0 | -712.3482 | 603.8456 | 250 | -712.3482 | -816.0272
292 | -825.3009 | 827.8924 | 2.5916 | 0 | -702.8657 | 677.954 | 252 | -720.9628 | -753.4734
294 | -767.6957 | 774.7821 | 7.0864 | 0 | -692.5269 | 751.6003 | 254 | -728.6989 | -689.5923
296 | -706.3504 | 717.8971 | 11.5467 | 0 | -681.3444 | 824.6696 | 256 | -735.5473 | -624.4419
298 | -641.5638 | 657.5145 | 15.9507 | 0 | -669.3318 | 897.0456 | 258 | -741.4996 | -558.084
300 | -573.6516 | 593.9287 | 20.2771 | 0 | -656.5036 | 968.6117 | 260 | -746.5484 | -490.5838
302 | -502.9446 | 527.4492 | 24.5046 | 0 | -642.8757 | 1039.2507 | 262 | -750.6877 | -422.0105
304 | -429.7873 | 458.4001 | 28.6128 | 0 | -628.4645 | 1108.8453 | 264 | -753.9123 | -352.4367
306 | -354.5362 | 387.1177 | 32.5815 | 0 | -613.2876 | 1177.2784 | 266 | -756.2185 | -281.9385
308 | -277.5578 | 313.9493 | 36.3916 | 0 | -597.3635 | 1244.4337 | 268 | -757.6033 | -210.5958
310 | -199.2271 | 239.2514 | 40.0243 | 0 | -580.7116 | 1310.1951 | 270 | -758.0651 | -138.4917
312 | -119.9258 | 163.3879 | 43.462 | 0 | -563.3522 | 1374.4482 | 272 | -757.6033 | -65.713
314 | -40.0403 | 86.7283 | 46.688 | 0 | -545.3064 | 1437.0796 | 274 | -756.2185 | 7.6506
316 | 40.0403 | 9.6463 | 49.6866 | 0 | -526.5963 | 1497.9778 | 276 | -753.9123 | 81.5059
318 | 119.9258 | -67.4828 | 52.443 | 0 | -507.2446 | 1557.0333 | 278 | -750.6877 | 155.7569
320 | 199.2271 | -144.2831 | 54.944 | 0 | -487.2749 | 1614.1389 | 280 | -746.5484 | 230.3045
322 | 277.5578 | -220.3805 | 57.1773 | 0 | -466.7115 | 1669.19 | 282 | -741.4996 | 305.0469
324 | 354.5362 | -295.4041 | 59.132 | 0 | -445.5795 | 1722.0851 | 284 | -735.5473 | 379.88
326 | 429.7873 | -368.9887 | 60.7987 | 0 | -423.9046 | 1772.7258 | 286 | -728.6989 | 454.697
328 | 502.9446 | -440.7755 | 62.1691 | 0 | -401.7133 | 1821.0171 | 288 | -720.9628 | 529.3891
330 | 573.6516 | -510.4149 | 63.2367 | 0 | -379.0326 | 1866.8679 | 290 | -712.3482 | 603.8456
332 | 641.5638 | -577.5677 | 63.9961 | 0 | -355.89 | 1910.1913 | 292 | -702.8657 | 677.954
334 | 706.3504 | -641.9065 | 64.4438 | 0 | -332.3139 | 1950.9045 | 294 | -692.5269 | 751.6003
336 | 767.6957 | -703.1181 | 64.5776 | 0 | -308.3329 | 1988.9292 | 296 | -681.3444 | 824.6696
338 | 825.3009 | -760.9042 | 64.3967 | 0 | -283.9762 | 2024.1922 | 298 | -669.3318 | 897.0456
340 | 878.8852 | -814.9832 | 63.902 | 0 | -259.2735 | 2056.625 | 300 | -656.5036 | 968.6117
342 | 928.1878 | -865.0917 | 63.0961 | 0 | -234.255 | 2086.1646 | 302 | -642.8757 | 1039.2507
344 | 972.9683 | -910.9855 | 61.9827 | 0 | -208.9511 | 2112.7531 | 304 | -628.4645 | 1108.8453
346 | 1013.0086 | -952.4412 | 60.5674 | 0 | -183.3925 | 2136.3385 | 306 | -613.2876 | 1177.2784
348 | 1048.1136 | -989.2566 | 58.857 | 0 | -157.6106 | 2156.8743 | 308 | -597.3635 | 1244.4337
350 | 1078.1123 | -1021.2525 | 56.8599 | 0 | -131.6366 | 2174.32 | 310 | -580.7116 | 1310.1951
352 | 1102.8586 | -1048.2729 | 54.5857 | 0 | -105.5023 | 2188.6412 | 312 | -563.3522 | 1374.4482
354 | 1122.2319 | -1070.1862 | 52.0456 | 0 | -79.2394 | 2199.8095 | 314 | -545.3064 | 1437.0796
356 | 1136.1377 | -1086.8857 | 49.252 | 0 | -52.8799 | 2207.8028 | 316 | -526.5963 | 1497.9778
358 | 1144.5084 | -1098.29 | 46.2184 | 0 | -26.4561 | 2212.6051 | 318 | -507.2446 | 1557.0333
360 | 1147.3032 | -1104.3436 | 42.9596 | 0 | 0 | 2214.2069 | 320 | -487.2749 | 1614.1389
[7 empty] | 322 | -466.7115 | 1669.19
[7 empty] | 324 | -445.5795 | 1722.0851
[7 empty] | 326 | -423.9046 | 1772.7258
[7 empty] | 328 | -401.7133 | 1821.0171
[7 empty] | 330 | -379.0326 | 1866.8679
[7 empty] | 332 | -355.89 | 1910.1913
[7 empty] | 334 | -332.3139 | 1950.9045
[7 empty] | 336 | -308.3329 | 1988.9292
[7 empty] | 338 | -283.9762 | 2024.1922
[7 empty] | 340 | -259.2735 | 2056.625
[7 empty] | 342 | -234.255 | 2086.1646
[7 empty] | 344 | -208.9511 | 2112.7531
[7 empty] | 346 | -183.3925 | 2136.3385
[7 empty] | 348 | -157.6106 | 2156.8743
[7 empty] | 350 | -131.6366 | 2174.32
[7 empty] | 352 | -105.5023 | 2188.6412
[7 empty] | 354 | -79.2394 | 2199.8095
[7 empty] | 356 | -52.8799 | 2207.8028
[7 empty] | 358 | -26.4561 | 2212.6051
[7 empty] | 360 | 0 | 2214.2069

## Calculs détaillés
Données | [36 empty] | Données axe d'équilibrage
nb de cylindres | nb_cyl | 4 | [34 empty] | Masse 1 | m1 | 0.08 | kg | 80 | g
angle du V deg | Vdeg | 135 | deg | [33 empty] | Masse 2 | m2 | 0.08 | kg | 80 | g
angle du V rad | Vrad | 2.3562 | rad | [33 empty] | Masse totale | mtot | 0.16 | kg
Rayon manivelle | R | 0.035 | m | [33 empty] | Rayon roue dentée | R_m | 0.0175 | m
Longueur de Bielle | L | 0.111 | m | [33 empty] | Déphasage phy deg | phy_deg | 110 | °
Rapport R/L | lambda | 0.31532 | [34 empty] | Déphasage phy rad | phy_rad | 1.9199 | rad
Cylindrée approximative | Cyl_tot | 1.0776 | L | [33 empty] | Vitesse angulaire | wm | 628.3185 | rad/s
Cylindrée unitaire | Cyl_unit | 0.26939 | L | [33 empty] | Rapport de réduction | r | 2
Rayon cylindre | R_cyl | 0.035 | m
Vitesse de rotation N | N | 3000 | tr_min-1
Vitesse de rotation w | Omega | 314.1593 | rad_s-1
Masse du piston | Mpist | 0.49152 | kg
Masse de la Bielle | Mbiel | 0.58982 | kg
Masse totale du vilebrequin | Mvil_tot | 10.7 | kg
Masse du vilebrequin élémentaire | Mvil_elem | 2.675 | kg
Position du cdg du vilebrequin | OG | -0.002 | m | "OG" négatif car on veut un centre de gravité en-dessous du vilebrequin histoire que quand on rajoute la bielle et le piston, il soit à peu près confondu avec l'axe du vilebrequin (de rotation) d'où l'utilisation de masselottes.
Masse du vilebrequin élém équiv | Mvil_equi | 0.002675 | kg
Ratio position du cdg de la bielle | ratio_cdg_biel |  |  | Calcul de fatigue bielle Berviller |  |  |  | p_comb | 15 | MPa
Masse bielle sur son pied | Mbiel_A | 0.19661 | kg | Force de combustion |  | 57726.765 | N | a | 7 | mm
Masse bielle sur sa tête | Mbiel_B | 0.39321 | kg | sigma |  | 392.6991 | MPa | b | 21 | mm
Masse rotative | Mrot | 0.39589 | kg
Masse alternative | Malt | 0.68812 | kg
Distances entre systèmes 1 | O_O1 | 0.2 | m
Distances entre systèmes 2 | O_O2 | 0.1 | m
Distances entre systèmes 3 | O_O3 | 0.1 | m
Distances entre systèmes 4 | O_O4 | 0.2 | m
[9 empty] | Forces Repère Local (N) | [7 empty] | Forces Repère Global (N) | [9 empty] | Moments Repère Global (Nm) | [11 empty] | Force d'équilibrage
Theta1_deg | Theta2_deg | Theta3_deg | Theta4_deg | Theta1_rad | Theta2_rad | Theta3_rad | Theta4_rad |  | Fx1_loc | Fx2_loc | Fx3_loc | Fx4_loc | Fy1_loc | Fy2_loc | Fy3_loc | Fy4_loc | Fx1_Glo | Fx2_Glo | Fx3_Glo | Fx4_Glo | Fy1_Glo | Fy2_Glo | Fy3_Glo | Fy4_Glo | Tamis | Pilon | Mx1_Glo | Mx2_Glo | Mx3_Glo | Mx4_Glo | My1_Glo | My2_Glo | My3_Glo | My4_Glo | Galop | Lacet |  |  | Fm1_Xglo | Fm2_Xglo | Fm1_Yglo | Fm2_Yglo | Ftot_Xglo | Ftot_Yglo
0 | 180 | 180 | 0 | 0 | 3.1416 | 3.1416 | 0 |  | 0 | 1.6748e-13 | 1.6748e-13 | 0 | 4494.0751 | -2995.0512 | -2995.0512 | 4494.0751 | 4151.984 | 2767.0665 | -2767.0665 | -4151.984 | 1719.8081 | -1146.1565 | -1146.1565 | 1719.8081 | -9.0949e-13 | 1147.3032 | -343.9616 | 114.6156 | -114.6156 | 343.9616 | 830.3968 | 276.7067 | 276.7067 | 830.3968 | -5.6843e-14 | 2214.2069 |  |  | 24.1083 | -24.1083 | -552.1718 | -552.1718 | 0 | -1104.3436
2 | 182 | 182 | 2 | 0.034907 | 3.1765 | 3.1765 | 0.034907 |  | 47.7264 | -47.7264 | -47.7264 | 47.7264 | 4489.9682 | -2994.5959 | -2994.5959 | 4489.9682 | 4166.4539 | 2748.3817 | -2784.91 | -4129.9256 | 1674.143 | -1190.0757 | -1101.8888 | 1762.3299 | 0 | 1144.5084 | -334.8286 | 119.0076 | -110.1889 | 352.466 | 833.2908 | 274.8382 | 278.491 | 825.9851 | 26.4561 | 2212.6051 |  |  | -14.4679 | 14.4679 | -552.5085 | -552.5085 | 0 | -1105.0169
4 | 184 | 184 | 4 | 0.069813 | 3.2114 | 3.2114 | 0.069813 |  | 95.3947 | -95.3947 | -95.3947 | 95.3947 | 4477.6593 | -2993.2238 | -2993.2238 | 4477.6593 | 4173.3238 | 2728.8723 | -2801.8842 | -4100.3118 | 1625.3928 | -1233.5904 | -1057.3239 | 1801.6593 | 9.0949e-13 | 1136.1377 | -325.0786 | 123.359 | -105.7324 | 360.3319 | 834.6648 | 272.8872 | 280.1884 | 820.0624 | 52.8799 | 2207.8028 |  |  | -52.9737 | 52.9737 | -550.1533 | -550.1533 | 0 | -1100.3067
6 | 186 | 186 | 6 | 0.10472 | 3.2463 | 3.2463 | 0.10472 |  | 142.9468 | -142.9468 | -142.9468 | 142.9468 | 4457.1833 | -2990.9167 | -2990.9167 | 4457.1833 | 4172.6038 | 2708.5434 | -2817.9501 | -4063.1971 | 1573.6246 | -1276.6399 | -1012.5086 | 1837.7559 | 0 | 1122.2319 | -314.7249 | 127.664 | -101.2509 | 367.5512 | 834.5208 | 270.8543 | 281.795 | 812.6394 | 79.2394 | 2199.8095 |  |  | -91.2215 | 91.2215 | -545.1179 | -545.1179 | 0 | -1090.2359
8 | 188 | 188 | 8 | 0.13963 | 3.2812 | 3.2812 | 0.13963 |  | 190.3247 | -190.3247 | -190.3247 | 190.3247 | 4428.5984 | -2987.6442 | -2987.6442 | 4428.5984 | 4164.3256 | 2687.3892 | -2833.0574 | -4018.6573 | 1518.9141 | -1319.1591 | -967.4848 | 1870.5884 | 0 | 1102.8586 | -303.7828 | 131.9159 | -96.7485 | 374.1177 | 832.8651 | 268.7389 | 283.3057 | 803.7315 | 105.5023 | 2188.6412 |  |  | -129.0247 | 129.0247 | -537.4268 | -537.4268 | 0 | -1074.8535
10 | 190 | 190 | 10 | 0.17453 | 3.3161 | 3.3161 | 0.17453 |  | 237.4708 | -237.4708 | -237.4708 | 237.4708 | 4391.9856 | -2983.364 | -2983.364 | 4391.9856 | 4148.5418 | 2665.3928 | -2847.145 | -3966.7895 | 1461.3458 | -1361.0783 | -922.2896 | 1900.1345 | 0 | 1078.1123 | -292.2692 | 136.1078 | -92.229 | 380.0269 | 829.7084 | 266.5393 | 284.7145 | 793.3579 | 131.6366 | 2174.32 |  |  | -166.1994 | 166.1994 | -527.1173 | -527.1173 | 0 | -1054.2346
12 | 192 | 192 | 12 | 0.20944 | 3.351 | 3.351 | 0.20944 |  | 284.3275 | -284.3275 | -284.3275 | 284.3275 | 4347.4487 | -2978.0222 | -2978.0222 | 4347.4487 | 4125.3263 | 2642.5264 | -2860.1412 | -3907.7114 | 1401.0123 | -1402.3241 | -876.9554 | 1926.3809 | 0 | 1048.1136 | -280.2025 | 140.2324 | -87.6955 | 385.2762 | 825.0653 | 264.2526 | 286.0141 | 781.5423 | 157.6106 | 2156.8743 |  |  | -202.5644 | 202.5644 | -514.2398 | -514.2398 | 0 | -1028.4796
14 | 194 | 194 | 14 | 0.24435 | 3.3859 | 3.3859 | 0.24435 |  | 330.8378 | -330.8378 | -330.8378 | 330.8378 | 4295.1134 | -2971.5539 | -2971.5539 | 4295.1134 | 4094.7735 | 2618.7517 | -2871.9639 | -3841.5612 | 1338.0145 | -1442.8187 | -831.5102 | 1949.323 | 0 | 1013.0086 | -267.6029 | 144.2819 | -83.151 | 389.8646 | 818.9547 | 261.8752 | 287.1964 | 768.3122 | 183.3925 | 2136.3385 |  |  | -237.9426 | 237.9426 | -498.8569 | -498.8569 | 0 | -997.7139
16 | 196 | 196 | 16 | 0.27925 | 3.4208 | 3.4208 | 0.27925 |  | 376.945 | -376.945 | -376.945 | 376.945 | 4235.1273 | -2963.883 | -2963.883 | 4235.1273 | 4056.998 | 2594.0202 | -2882.5214 | -3768.4968 | 1272.4613 | -1482.4807 | -785.9771 | 1968.9648 | 0 | 972.9683 | -254.4923 | 148.2481 | -78.5977 | 393.793 | 811.3996 | 259.402 | 288.2521 | 753.6994 | 208.9511 | 2112.7531 |  |  | -272.1614 | 272.1614 | -481.0437 | -481.0437 | 0 | -962.0874
18 | 198 | 198 | 18 | 0.31416 | 3.4558 | 3.4558 | 0.31416 |  | 422.593 | -422.593 | -422.593 | 422.593 | 4167.6591 | -2954.9233 | -2954.9233 | 4167.6591 | 4012.1342 | 2568.2738 | -2891.7125 | -3688.6956 | 1204.4691 | -1521.2252 | -740.3752 | 1985.3191 | 0 | 928.1878 | -240.8938 | 152.1225 | -74.0375 | 397.0638 | 802.4268 | 256.8274 | 289.1712 | 737.7391 | 234.255 | 2086.1646 |  |  | -305.0544 | 305.0544 | -460.8869 | -460.8869 | 0 | -921.7738
20 | 200 | 200 | 20 | 0.34907 | 3.4907 | 3.4907 | 0.34907 |  | 467.7261 | -467.7261 | -467.7261 | 467.7261 | 4092.8978 | -2944.5789 | -2944.5789 | 4092.8978 | 3960.3355 | 2541.4452 | -2899.4272 | -3602.3535 | 1134.1616 | -1558.9641 | -694.719 | 1998.4067 | 0 | 878.8852 | -226.8323 | 155.8964 | -69.4719 | 399.6813 | 792.0671 | 254.1445 | 289.9427 | 720.4707 | 259.2735 | 2056.625 |  |  | -336.4611 | 336.4611 | -438.4847 | -438.4847 | 0 | -876.9694
22 | 202 | 202 | 22 | 0.38397 | 3.5256 | 3.5256 | 0.38397 |  | 512.2893 | -512.2893 | -512.2893 | 512.2893 | 4011.0523 | -2932.7447 | -2932.7447 | 4011.0523 | 3901.7737 | 2513.4582 | -2905.5475 | -3509.6844 | 1061.6696 | -1595.6065 | -649.0192 | 2008.2569 | 0 | 825.3009 | -212.3339 | 159.5606 | -64.9019 | 401.6514 | 780.3547 | 251.3458 | 290.5547 | 701.9369 | 283.9762 | 2024.1922 |  |  | -366.2287 | 366.2287 | -413.9462 | -413.9462 | 0 | -827.8924
24 | 204 | 204 | 24 | 0.41888 | 3.5605 | 3.5605 | 0.41888 |  | 556.2285 | -556.2285 | -556.2285 | 556.2285 | 3922.35 | -2919.3073 | -2919.3073 | 3922.35 | 3836.6383 | 2484.2288 | -2909.9477 | -3410.9195 | 987.1303 | -1631.0586 | -603.2824 | 2014.9065 | 0 | 767.6957 | -197.4261 | 163.1059 | -60.3282 | 402.9813 | 767.3277 | 248.4229 | 290.9948 | 682.1839 | 308.3329 | 1988.9292 |  |  | -394.212 | 394.212 | -387.391 | -387.391 | 0 | -774.7821
26 | 206 | 206 | 26 | 0.45379 | 3.5954 | 3.5954 | 0.45379 |  | 599.4899 | -599.4899 | -599.4899 | 599.4899 | 3827.0367 | -2904.1454 | -2904.1454 | 3827.0367 | 3765.1357 | 2453.6657 | -2912.4954 | -3306.306 | 910.6871 | -1665.2248 | -557.5119 | 2018.4 | 0 | 706.3504 | -182.1374 | 166.5225 | -55.7512 | 403.68 | 753.0271 | 245.3666 | 291.2495 | 661.2612 | 332.3139 | 1950.9045 |  |  | -420.2747 | 420.2747 | -358.9485 | -358.9485 | 0 | -717.8971
28 | 208 | 208 | 28 | 0.48869 | 3.6303 | 3.6303 | 0.48869 |  | 642.0209 | -642.0209 | -642.0209 | 642.0209 | 3725.3748 | -2887.1313 | -2887.1313 | 3725.3748 | 3687.4883 | 2421.6707 | -2913.0523 | -3196.1067 | 832.4892 | -1698.0073 | -511.7073 | 2018.7892 | 0 | 641.5638 | -166.4978 | 169.8007 | -51.1707 | 403.7578 | 737.4977 | 242.1671 | 291.3052 | 639.2213 | 355.89 | 1910.1913 |  |  | -444.29 | 444.29 | -328.7573 | -328.7573 | 0 | -657.5145
30 | 210 | 210 | 30 | 0.5236 | 3.6652 | 3.6652 | 0.5236 |  | 683.7698 | -683.7698 | -683.7698 | 683.7698 | 3617.6428 | -2868.1308 | -2868.1308 | 3617.6428 | 3603.9335 | 2388.14 | -2911.4748 | -3080.5987 | 752.691 | -1729.3071 | -465.8652 | 2016.1329 | 0 | 573.6516 | -150.5382 | 172.9307 | -46.5865 | 403.2266 | 720.7867 | 238.814 | 291.1475 | 616.1197 | 379.0326 | 1866.8679 |  |  | -466.1406 | 466.1406 | -296.9643 | -296.9643 | 0 | -593.9287
32 | 212 | 212 | 32 | 0.55851 | 3.7001 | 3.7001 | 0.55851 |  | 724.6856 | -724.6856 | -724.6856 | 724.6856 | 3504.1341 | -2847.0052 | -2847.0052 | 3504.1341 | 3514.7229 | 2352.9647 | -2907.615 | -2960.0726 | 671.4519 | -1759.0239 | -419.9796 | 2010.4962 | 0 | 502.9446 | -134.2904 | 175.9024 | -41.998 | 402.0992 | 702.9446 | 235.2965 | 290.7615 | 592.0145 | 401.7133 | 1821.0171 |  |  | -485.7203 | 485.7203 | -263.7246 | -263.7246 | 0 | -527.4492
34 | 214 | 214 | 34 | 0.59341 | 3.735 | 3.735 | 0.59341 |  | 764.7184 | -764.7184 | -764.7184 | 764.7184 | 3385.1557 | -2823.6114 | -2823.6114 | 3385.1557 | 3420.1211 | 2316.0317 | -2901.3219 | -2834.8309 | 588.9353 | -1787.057 | -374.0416 | 2001.9507 | 0 | 429.7873 | -117.7871 | 178.7057 | -37.4042 | 400.3901 | 684.0242 | 231.6032 | 290.1322 | 566.9662 | 423.9046 | 1772.7258 |  |  | -502.9336 | 502.9336 | -229.2001 | -229.2001 | 0 | -458.4001
36 | 216 | 216 | 36 | 0.62832 | 3.7699 | 3.7699 | 0.62832 |  | 803.8196 | -803.8196 | -803.8196 | 803.8196 | 3261.0271 | -2797.8033 | -2797.8033 | 3261.0271 | 3320.4047 | 2277.2248 | -2892.4416 | -2705.1878 | 505.3086 | -1813.3054 | -328.0405 | 1990.5735 | 0 | 354.5362 | -101.0617 | 181.3305 | -32.804 | 398.1147 | 664.0809 | 227.7225 | 289.2442 | 541.0376 | 445.5795 | 1722.0851 |  |  | -517.6967 | 517.6967 | -193.5589 | -193.5589 | 0 | -387.1177
38 | 218 | 218 | 38 | 0.66323 | 3.8048 | 3.8048 | 0.66323 |  | 841.9414 | -841.9414 | -841.9414 | 841.9414 | 3132.0794 | -2769.4327 | -2769.4327 | 3132.0794 | 3215.8611 | 2236.4251 | -2880.8192 | -2571.467 | 420.7424 | -1837.6685 | -281.9635 | 1976.4474 | 0 | 277.5578 | -84.1485 | 183.7668 | -28.1964 | 395.2895 | 643.1722 | 223.6425 | 288.0819 | 514.2934 | 466.7115 | 1669.19 |  |  | -529.9376 | 529.9376 | -156.9747 | -156.9747 | 0 | -313.9493
40 | 220 | 220 | 40 | 0.69813 | 3.8397 | 3.8397 | 0.69813 |  | 879.0375 | -879.0375 | -879.0375 | 879.0375 | 2998.6532 | -2738.3504 | -2738.3504 | 2998.6532 | 3106.7874 | 2193.5128 | -2866.299 | -2434.0012 | 335.4101 | -1860.0461 | -235.7966 | 1959.6596 | 0 | 199.2271 | -67.082 | 186.0046 | -23.5797 | 391.9319 | 621.3575 | 219.3513 | 286.6299 | 486.8002 | 487.2749 | 1614.1389 |  |  | -539.5967 | 539.5967 | -119.6257 | -119.6257 | 0 | -239.2514
42 | 222 | 222 | 42 | 0.73304 | 3.8746 | 3.8746 | 0.73304 |  | 915.0626 | -915.0626 | -915.0626 | 915.0626 | 2861.0981 | -2704.4074 | -2704.4074 | 2861.0981 | 2993.4892 | 2148.3673 | -2848.7259 | -2293.1306 | 249.4872 | -1880.3395 | -189.5243 | 1940.3024 | 0 | 119.9258 | -49.8974 | 188.034 | -18.9524 | 388.0605 | 598.6978 | 214.8367 | 284.8726 | 458.6261 | 507.2446 | 1557.0333 |  |  | -546.6269 | 546.6269 | -81.6939 | -81.6939 | 0 | -163.3879
44 | 224 | 224 | 44 | 0.76794 | 3.9095 | 3.9095 | 0.76794 |  | 949.9728 | -949.9728 | -949.9728 | 949.9728 | 2719.7709 | -2667.4557 | -2667.4557 | 2719.7709 | 2876.2795 | 2100.8689 | -2827.9466 | -2149.2018 | 163.1508 | -1898.4516 | -143.1307 | 1918.4717 | 0 | 40.0403 | -32.6302 | 189.8452 | -14.3131 | 383.6943 | 575.2559 | 210.0869 | 282.7947 | 429.8404 | 526.5963 | 1497.9778 |  |  | -550.9941 | 550.9941 | -43.3642 | -43.3642 | 0 | -86.7283
46 | 226 | 226 | 46 | 0.80285 | 3.9444 | 3.9444 | 0.80285 |  | 983.7257 | -983.7257 | -983.7257 | 983.7257 | 2575.0345 | -2627.3497 | -2627.3497 | 2575.0345 | 2755.4772 | 2050.8991 | -2803.8101 | -2002.5662 | 76.5791 | -1914.2872 | -96.5992 | 1894.2671 | 0 | -40.0403 | -15.3158 | 191.4287 | -9.6599 | 378.8534 | 551.0954 | 205.0899 | 280.381 | 400.5132 | 545.3064 | 1437.0796 |  |  | -552.6768 | 552.6768 | -4.8231 | -4.8231 | 0 | -9.6463
48 | 228 | 228 | 48 | 0.83776 | 3.9794 | 3.9794 | 0.83776 |  | 1016.28 | -1016.28 | -1016.28 | 1016.28 | 2427.2565 | -2583.9471 | -2583.9471 | 2427.2565 | 2631.4061 | 1998.3424 | -2776.1694 | -1853.5791 | -10.0494 | -1927.754 | -49.9135 | 1867.7911 | 0 | -119.9258 | 2.0099 | 192.7754 | -4.9913 | 373.5582 | 526.2812 | 199.8342 | 277.6169 | 370.7158 | 563.3522 | 1374.4482 |  |  | -551.667 | 551.667 | 33.7414 | 33.7414 | 0 | 67.4828
50 | 230 | 230 | 50 | 0.87266 | 4.0143 | 4.0143 | 0.87266 |  | 1047.5961 | -1047.5961 | -1047.5961 | 1047.5961 | 2276.8074 | -2537.1102 | -2537.1102 | 2276.8074 | 2504.3934 | 1943.0865 | -2744.8818 | -1702.5981 | -96.5561 | -1938.7626 | -3.0574 | 1839.1491 | 0 | -199.2271 | 19.3112 | 193.8763 | -0.30574 | 367.8298 | 500.8787 | 194.3086 | 274.4882 | 340.5196 | 580.7116 | 1310.1951 |  |  | -547.9694 | 547.9694 | 72.1415 | 72.1415 | 0 | 144.2831
52 | 232 | 232 | 52 | 0.90757 | 4.0492 | 4.0492 | 0.90757 |  | 1077.6359 | -1077.6359 | -1077.6359 | 1077.6359 | 2124.0599 | -2486.7066 | -2486.7066 | 2124.0599 | 2374.7689 | 1885.0239 | -2709.8108 | -1549.9821 | -182.7632 | -1947.2272 | 43.9843 | 1808.4483 | 0 | -277.5578 | 36.5526 | 194.7227 | 4.3984 | 361.6897 | 474.9538 | 188.5024 | 270.9811 | 309.9964 | 597.3635 | 1244.4337 |  |  | -541.6023 | 541.6023 | 110.1902 | 110.1902 | 0 | 220.3805
54 | 234 | 234 | 54 | 0.94248 | 4.0841 | 4.0841 | 0.94248 |  | 1106.3628 | -1106.3628 | -1106.3628 | 1106.3628 | 1969.3871 | -2432.6109 | -2432.6109 | 1969.3871 | 2242.8631 | 1824.0527 | -2670.8261 | -1396.0897 | -268.4941 | -1953.0658 | 91.226 | 1775.7977 | 0 | -354.5362 | 53.6988 | 195.3066 | 9.1226 | 355.1595 | 448.5726 | 182.4053 | 267.0826 | 279.2179 | 613.2876 | 1177.2784 |  |  | -532.5965 | 532.5965 | 147.7021 | 147.7021 | 0 | 295.4041
56 | 236 | 236 | 56 | 0.97738 | 4.119 | 4.119 | 0.97738 |  | 1133.7417 | -1133.7417 | -1133.7417 | 1133.7417 | 1813.161 | -2374.7052 | -2374.7052 | 1813.161 | 2109.0065 | 1760.0774 | -2627.8057 | -1241.2782 | -353.5741 | -1956.2011 | 138.6804 | 1741.3074 | 0 | -429.7873 | 70.7148 | 195.6201 | 13.868 | 348.2615 | 421.8013 | 176.0077 | 262.7806 | 248.2556 | 628.4645 | 1108.8453 |  |  | -520.9959 | 520.9959 | 184.4943 | 184.4943 | 0 | 368.9887
58 | 238 | 238 | 58 | 1.0123 | 4.1539 | 4.1539 | 1.0123 |  | 1159.7393 | -1159.7393 | -1159.7393 | 1159.7393 | 1655.7517 | -2312.8806 | -2312.8806 | 1655.7517 | 1973.5282 | 1693.01 | -2580.636 | -1085.9021 | -437.8307 | -1956.5605 | 186.3584 | 1705.0882 | 0 | -502.9446 | 87.5661 | 195.6561 | 18.6358 | 341.0176 | 394.7056 | 169.301 | 258.0636 | 217.1804 | 642.8757 | 1039.2507 |  |  | -506.8571 | 506.8571 | 220.3878 | 220.3878 | 0 | 440.7755
60 | 240 | 240 | 60 | 1.0472 | 4.1888 | 4.1888 | 1.0472 |  | 1184.324 | -1184.324 | -1184.324 | 1184.324 | 1497.5256 | -2247.0375 | -2247.0375 | 1497.5256 | 1836.7544 | 1622.7708 | -2529.2132 | -930.3121 | -521.0945 | -1954.0768 | 234.2687 | 1667.251 | 0 | -573.6516 | 104.2189 | 195.4077 | 23.4269 | 333.4502 | 367.3509 | 162.2771 | 252.9213 | 186.0624 | 656.5036 | 968.6117 |  |  | -490.249 | 490.249 | 255.2075 | 255.2075 | 0 | 510.4149
62 | 242 | 242 | 62 | 1.0821 | 4.2237 | 4.2237 | 1.0821 |  | 1207.4658 | -1207.4658 | -1207.4658 | 1207.4658 | 1338.8442 | -2177.0877 | -2177.0877 | 1338.8442 | 1699.0079 | 1549.2896 | -2473.4439 | -774.8536 | -603.1995 | -1948.6883 | 282.4175 | 1627.9064 | 0 | -641.5638 | 120.6399 | 194.8688 | 28.2418 | 325.5813 | 339.8016 | 154.929 | 247.3444 | 154.9707 | 669.3318 | 897.0456 |  |  | -471.2524 | 471.2524 | 288.7838 | 288.7838 | 0 | 577.5677
64 | 244 | 244 | 64 | 1.117 | 4.2586 | 4.2586 | 1.117 |  | 1229.1364 | -1229.1364 | -1229.1364 | 1229.1364 | 1180.0628 | -2102.9541 | -2102.9541 | 1180.0628 | 1560.606 | 1472.5061 | -2413.2464 | -619.8657 | -683.9835 | -1940.3397 | 330.8083 | 1587.1645 | 0 | -706.3504 | 136.7967 | 194.034 | 33.0808 | 317.4329 | 312.1212 | 147.2506 | 241.3246 | 123.9731 | 681.3444 | 824.6696 |  |  | -449.9599 | 449.9599 | 320.9533 | 320.9533 | 0 | 641.9065
66 | 246 | 246 | 66 | 1.1519 | 4.2935 | 4.2935 | 1.1519 |  | 1249.3096 | -1249.3096 | -1249.3096 | 1249.3096 | 1021.5297 | -2024.5724 | -2024.5724 | 1021.5297 | 1421.8604 | 1392.3709 | -2348.5511 | -465.6803 | -763.2891 | -1928.9819 | 379.4412 | 1545.134 | -6.2528e-13 | -767.6957 | 152.6578 | 192.8982 | 37.9441 | 309.0268 | 284.3721 | 139.2371 | 234.8551 | 93.1361 | 692.5269 | 751.6003 |  |  | -426.4752 | 426.4752 | 351.5591 | 351.5591 | 0 | 703.1181
68 | 248 | 248 | 68 | 1.1868 | 4.3284 | 4.3284 | 1.1868 |  | 1267.9606 | -1267.9606 | -1267.9606 | 1267.9606 | 863.5843 | -1941.8918 | -1941.8918 | 863.5843 | 1283.0754 | 1308.8466 | -2279.3016 | -312.6203 | -840.9635 | -1914.5727 | 428.3131 | 1501.9223 | 0 | -825.3009 | 168.1927 | 191.4573 | 42.8313 | 300.3845 | 256.6151 | 130.8847 | 227.9302 | 62.5241 | 702.8657 | 677.954 |  |  | -400.9129 | 400.9129 | 380.4521 | 380.4521 | 0 | 760.9042
70 | 250 | 250 | 70 | 1.2217 | 4.3633 | 4.3633 | 1.2217 |  | 1285.0669 | -1285.0669 | -1285.0669 | 1285.0669 | 706.5566 | -1854.8755 | -1854.8755 | 706.5566 | 1144.547 | 1221.9077 | -2205.4553 | -160.9994 | -916.8595 | -1897.0771 | 477.4169 | 1457.6345 | 6.2528e-13 | -878.8852 | 183.3719 | 189.7077 | 47.7417 | 291.5269 | 228.9094 | 122.1908 | 220.5455 | 32.1999 | 712.3482 | 603.8456 |  |  | -373.3973 | 373.3973 | 407.4916 | 407.4916 | 0 | 814.9832
72 | 252 | 252 | 72 | 1.2566 | 4.3982 | 4.3982 | 1.2566 |  | 1300.6074 | -1300.6074 | -1300.6074 | 1300.6074 | 550.7658 | -1763.5015 | -1763.5015 | 550.7658 | 1006.5621 | 1131.5421 | -2126.9839 | -11.1203 | -990.8357 | -1876.4674 | 526.7418 | 1412.3735 | -2.8422e-13 | -928.1878 | 198.1671 | 187.6467 | 52.6742 | 282.4747 | 201.3124 | 113.1542 | 212.6984 | 2.2241 | 720.9628 | 529.3891 |  |  | -344.0625 | 344.0625 | 432.5458 | 432.5458 | 0 | 865.0917
74 | 254 | 254 | 74 | 1.2915 | 4.4331 | 4.4331 | 1.2915 |  | 1314.5634 | -1314.5634 | -1314.5634 | 1314.5634 | 396.5193 | -1667.7637 | -1667.7637 | 396.5193 | 869.3977 | 1037.7511 | -2043.8743 | 136.7256 | -1062.7569 | -1852.7238 | 576.2727 | 1366.2396 | 0 | -972.9683 | 212.5514 | 185.2724 | 57.6273 | 273.2479 | 173.8795 | 103.7751 | 204.3874 | -27.3451 | 728.6989 | 454.697 |  |  | -313.0515 | 313.0515 | 455.4928 | 455.4928 | 0 | 910.9855
76 | 256 | 256 | 76 | 1.3265 | 4.468 | 4.468 | 1.3265 |  | 1326.9178 | -1326.9178 | -1326.9178 | 1326.9178 | 244.1121 | -1567.6716 | -1567.6716 | 244.1121 | 733.3196 | 940.5502 | -1956.1291 | 282.2593 | -1132.4946 | -1825.8342 | 625.9903 | 1319.3299 | 0 | -1013.0086 | 226.4989 | 182.5834 | 62.599 | 263.866 | 146.6639 | 94.055 | 195.6129 | -56.4519 | 735.5473 | 379.88 |  |  | -280.5154 | 280.5154 | 476.2206 | 476.2206 | 0 | 952.4412
78 | 258 | 258 | 78 | 1.3614 | 4.5029 | 4.5029 | 1.3614 |  | 1337.6556 | -1337.6556 | -1337.6556 | 1337.6556 | 93.8252 | -1463.2517 | -1463.2517 | 93.8252 | 598.5818 | 839.9696 | -1863.7669 | 425.2154 | -1199.9272 | -1795.7948 | 675.8704 | 1271.738 | 0 | -1048.1136 | 239.9854 | 179.5795 | 67.587 | 254.3476 | 119.7164 | 83.997 | 186.3767 | -85.0431 | 741.4996 | 305.0469 |  |  | -246.6126 | 246.6126 | 494.6283 | 494.6283 | 0 | 989.2566
80 | 260 | 260 | 80 | 1.3963 | 4.5379 | 4.5379 | 1.3963 |  | 1346.7636 | -1346.7636 | -1346.7636 | 1346.7636 | -54.0743 | -1354.5474 | -1354.5474 | -54.0743 | 465.426 | 736.0545 | -1766.8227 | 565.3422 | -1264.9406 | -1762.6102 | 725.8845 | 1223.554 | 0 | -1078.1123 | 252.9881 | 176.261 | 72.5884 | 244.7108 | 93.0852 | 73.6055 | 176.6823 | -113.0684 | 746.5484 | 230.3045 |  |  | -211.5083 | 211.5083 | 510.6262 | 510.6262 | 0 | 1021.2525
82 | 262 | 262 | 82 | 1.4312 | 4.5728 | 4.5728 | 1.4312 |  | 1354.2308 | -1354.2308 | -1354.2308 | 1354.2308 | -199.3346 | -1241.6196 | -1241.6196 | -199.3346 | 334.0805 | 628.8652 | -1665.3486 | 702.4029 | -1327.4282 | -1726.2933 | 775.9989 | 1174.864 | 0 | -1102.8586 | 265.4856 | 172.6293 | 77.5999 | 234.9728 | 66.8161 | 62.8865 | 166.5349 | -140.4806 | 750.6877 | 155.7569 |  |  | -175.3736 | 175.3736 | 524.1364 | 524.1364 | 0 | 1048.2729
84 | 264 | 264 | 84 | 1.4661 | 4.6077 | 4.6077 | 1.4661 |  | 1360.0481 | -1360.0481 | -1360.0481 | 1360.0481 | -341.7199 | -1124.5467 | -1124.5467 | -341.7199 | 204.7599 | 518.4778 | -1559.4136 | 836.1759 | -1387.2911 | -1686.866 | 826.1752 | 1125.75 | 0 | -1122.2319 | 277.4582 | 168.6866 | 82.6175 | 225.15 | 40.952 | 51.8478 | 155.9414 | -167.2352 | 753.9123 | 81.5059 |  |  | -138.3845 | 138.3845 | 535.0931 | 535.0931 | 0 | 1070.1862
86 | 266 | 266 | 86 | 1.501 | 4.6426 | 4.6426 | 1.501 |  | 1364.2083 | -1364.2083 | -1364.2083 | 1364.2083 | -481.0102 | -1003.4253 | -1003.4253 | -481.0102 | 77.6644 | 404.9841 | -1449.104 | 966.4554 | -1444.4388 | -1644.3584 | 876.3699 | 1076.2895 | 0 | -1136.1377 | 288.8878 | 164.4358 | 87.637 | 215.2579 | 15.5329 | 40.4984 | 144.9104 | -193.2911 | 756.2185 | 7.6506 |  |  | -100.7212 | 100.7212 | 543.4429 | 543.4429 | 0 | 1086.8857
88 | 268 | 268 | 88 | 1.5359 | 4.6775 | 4.6775 | 1.5359 |  | 1366.7065 | -1366.7065 | -1366.7065 | 1366.7065 | -617.0028 | -878.3695 | -878.3695 | -617.0028 | -47.0203 | 288.4917 | -1334.5236 | 1093.0522 | -1498.7889 | -1598.8096 | 926.5347 | 1026.5554 | 0 | -1144.5084 | 299.7578 | 159.881 | 92.6535 | 205.3111 | -9.4041 | 28.8492 | 133.4524 | -218.6104 | 757.6033 | -65.713 |  |  | -62.5672 | 62.5672 | 549.145 | 549.145 | 0 | 1098.29
90 | 270 | 270 | 90 | 1.5708 | 4.7124 | 4.7124 | 1.5708 |  | 1367.5396 | -1367.5396 | -1367.5396 | 1367.5396 | -749.5119 | -749.5119 | -749.5119 | -749.5119 | -169.124 | 169.124 | -1215.7935 | 1215.7935 | -1550.2676 | -1550.2676 | 976.616 | 976.616 | 0 | -1147.3032 | 310.0535 | 155.0268 | 97.6616 | 195.3232 | -33.8248 | 16.9124 | 121.5793 | -243.1587 | 758.0651 | -138.4917 |  |  | -24.1083 | 24.1083 | 552.1718 | 552.1718 | 0 | 1104.3436
92 | 272 | 272 | 92 | 1.6057 | 4.7473 | 4.7473 | 1.6057 |  | 1366.7065 | -1366.7065 | -1366.7065 | 1366.7065 | -878.3695 | -617.0028 | -617.0028 | -878.3695 | -288.4917 | 47.0203 | -1093.0522 | 1334.5236 | -1598.8096 | -1498.7889 | 1026.5554 | 926.5347 | 0 | -1144.5084 | 319.7619 | 149.8789 | 102.6555 | 185.3069 | -57.6983 | 4.702 | 109.3052 | -266.9047 | 757.6033 | -210.5958 |  |  | 14.4679 | -14.4679 | 552.5085 | 552.5085 | 0 | 1105.0169
94 | 274 | 274 | 94 | 1.6406 | 4.7822 | 4.7822 | 1.6406 |  | 1364.2083 | -1364.2083 | -1364.2083 | 1364.2083 | -1003.4253 | -481.0102 | -481.0102 | -1003.4253 | -404.9841 | -77.6644 | -966.4554 | 1449.104 | -1644.3584 | -1444.4388 | 1076.2895 | 876.3699 | 0 | -1136.1377 | 328.8717 | 144.4439 | 107.629 | 175.274 | -80.9968 | -7.7664 | 96.6455 | -289.8208 | 756.2185 | -281.9385 |  |  | 52.9737 | -52.9737 | 550.1533 | 550.1533 | 0 | 1100.3067
96 | 276 | 276 | 96 | 1.6755 | 4.8171 | 4.8171 | 1.6755 |  | 1360.0481 | -1360.0481 | -1360.0481 | 1360.0481 | -1124.5467 | -341.7199 | -341.7199 | -1124.5467 | -518.4778 | -204.7599 | -836.1759 | 1559.4136 | -1686.866 | -1387.2911 | 1125.75 | 826.1752 | 0 | -1122.2319 | 337.3732 | 138.7291 | 112.575 | 165.235 | -103.6956 | -20.476 | 83.6176 | -311.8827 | 753.9123 | -352.4367 |  |  | 91.2215 | -91.2215 | 545.1179 | 545.1179 | 0 | 1090.2359
98 | 278 | 278 | 98 | 1.7104 | 4.852 | 4.852 | 1.7104 |  | 1354.2308 | -1354.2308 | -1354.2308 | 1354.2308 | -1241.6196 | -199.3346 | -199.3346 | -1241.6196 | -628.8652 | -334.0805 | -702.4029 | 1665.3486 | -1726.2933 | -1327.4282 | 1174.864 | 775.9989 | 0 | -1102.8586 | 345.2587 | 132.7428 | 117.4864 | 155.1998 | -125.773 | -33.408 | 70.2403 | -333.0697 | 750.6877 | -422.0105 |  |  | 129.0247 | -129.0247 | 537.4268 | 537.4268 | 0 | 1074.8535
100 | 280 | 280 | 100 | 1.7453 | 4.8869 | 4.8869 | 1.7453 |  | 1346.7636 | -1346.7636 | -1346.7636 | 1346.7636 | -1354.5474 | -54.0743 | -54.0743 | -1354.5474 | -736.0545 | -465.426 | -565.3422 | 1766.8227 | -1762.6102 | -1264.9406 | 1223.554 | 725.8845 | 0 | -1078.1123 | 352.522 | 126.4941 | 122.3554 | 145.1769 | -147.2109 | -46.5426 | 56.5342 | -353.3645 | 746.5484 | -490.5838 |  |  | 166.1994 | -166.1994 | 527.1173 | 527.1173 | 0 | 1054.2346
102 | 282 | 282 | 102 | 1.7802 | 4.9218 | 4.9218 | 1.7802 |  | 1337.6556 | -1337.6556 | -1337.6556 | 1337.6556 | -1463.2517 | 93.8252 | 93.8252 | -1463.2517 | -839.9696 | -598.5818 | -425.2154 | 1863.7669 | -1795.7948 | -1199.9272 | 1271.738 | 675.8704 | 0 | -1048.1136 | 359.159 | 119.9927 | 127.1738 | 135.1741 | -167.9939 | -59.8582 | 42.5215 | -372.7534 | 741.4996 | -558.084 |  |  | 202.5644 | -202.5644 | 514.2398 | 514.2398 | 0 | 1028.4796
104 | 284 | 284 | 104 | 1.8151 | 4.9567 | 4.9567 | 1.8151 |  | 1326.9178 | -1326.9178 | -1326.9178 | 1326.9178 | -1567.6716 | 244.1121 | 244.1121 | -1567.6716 | -940.5502 | -733.3196 | -282.2593 | 1956.1291 | -1825.8342 | -1132.4946 | 1319.3299 | 625.9903 | 0 | -1013.0086 | 365.1668 | 113.2495 | 131.933 | 125.1981 | -188.11 | -73.332 | 28.2259 | -391.2258 | 735.5473 | -624.4419 |  |  | 237.9426 | -237.9426 | 498.8569 | 498.8569 | 0 | 997.7139
106 | 286 | 286 | 106 | 1.85 | 4.9916 | 4.9916 | 1.85 |  | 1314.5634 | -1314.5634 | -1314.5634 | 1314.5634 | -1667.7637 | 396.5193 | 396.5193 | -1667.7637 | -1037.7511 | -869.3977 | -136.7256 | 2043.8743 | -1852.7238 | -1062.7569 | 1366.2396 | 576.2727 | 0 | -972.9683 | 370.5448 | 106.2757 | 136.624 | 115.2545 | -207.5502 | -86.9398 | 13.6726 | -408.7749 | 728.6989 | -689.5923 |  |  | 272.1614 | -272.1614 | 481.0437 | 481.0437 | 0 | 962.0874
108 | 288 | 288 | 108 | 1.885 | 5.0265 | 5.0265 | 1.885 |  | 1300.6074 | -1300.6074 | -1300.6074 | 1300.6074 | -1763.5015 | 550.7658 | 550.7658 | -1763.5015 | -1131.5421 | -1006.5621 | 11.1203 | 2126.9839 | -1876.4674 | -990.8357 | 1412.3735 | 526.7418 | 0 | -928.1878 | 375.2935 | 99.0836 | 141.2374 | 105.3484 | -226.3084 | -100.6562 | -1.112 | -425.3968 | 720.9628 | -753.4734 |  |  | 305.0544 | -305.0544 | 460.8869 | 460.8869 | 0 | 921.7738
110 | 290 | 290 | 110 | 1.9199 | 5.0615 | 5.0615 | 1.9199 |  | 1285.0669 | -1285.0669 | -1285.0669 | 1285.0669 | -1854.8755 | 706.5566 | 706.5566 | -1854.8755 | -1221.9077 | -1144.547 | 160.9994 | 2205.4553 | -1897.0771 | -916.8595 | 1457.6345 | 477.4169 | 0 | -878.8852 | 379.4154 | 91.6859 | 145.7634 | 95.4834 | -244.3815 | -114.4547 | -16.0999 | -441.0911 | 712.3482 | -816.0272 |  |  | 336.4611 | -336.4611 | 438.4847 | 438.4847 | 0 | 876.9694
112 | 292 | 292 | 112 | 1.9548 | 5.0964 | 5.0964 | 1.9548 |  | 1267.9606 | -1267.9606 | -1267.9606 | 1267.9606 | -1941.8918 | 863.5843 | 863.5843 | -1941.8918 | -1308.8466 | -1283.0754 | 312.6203 | 2279.3016 | -1914.5727 | -840.9635 | 1501.9223 | 428.3131 | 0 | -825.3009 | 382.9145 | 84.0963 | 150.1922 | 85.6626 | -261.7693 | -128.3075 | -31.262 | -455.8603 | 702.8657 | -877.1992 |  |  | 366.2287 | -366.2287 | 413.9462 | 413.9462 | 0 | 827.8924
114 | 294 | 294 | 114 | 1.9897 | 5.1313 | 5.1313 | 1.9897 |  | 1249.3096 | -1249.3096 | -1249.3096 | 1249.3096 | -2024.5724 | 1021.5297 | 1021.5297 | -2024.5724 | -1392.3709 | -1421.8604 | 465.6803 | 2348.5511 | -1928.9819 | -763.2891 | 1545.134 | 379.4412 | 0 | -767.6957 | 385.7964 | 76.3289 | 154.5134 | 75.8882 | -278.4742 | -142.186 | -46.568 | -469.7102 | 692.5269 | -936.9385 |  |  | 394.212 | -394.212 | 387.391 | 387.391 | 0 | 774.7821
116 | 296 | 296 | 116 | 2.0246 | 5.1662 | 5.1662 | 2.0246 |  | 1229.1364 | -1229.1364 | -1229.1364 | 1229.1364 | -2102.9541 | 1180.0628 | 1180.0628 | -2102.9541 | -1472.5061 | -1560.606 | 619.8657 | 2413.2464 | -1940.3397 | -683.9835 | 1587.1645 | 330.8083 | 0 | -706.3504 | 388.0679 | 68.3984 | 158.7164 | 66.1617 | -294.5012 | -156.0606 | -61.9866 | -482.6493 | 681.3444 | -995.1977 |  |  | 420.2747 | -420.2747 | 358.9485 | 358.9485 | 0 | 717.8971
118 | 298 | 298 | 118 | 2.0595 | 5.2011 | 5.2011 | 2.0595 |  | 1207.4658 | -1207.4658 | -1207.4658 | 1207.4658 | -2177.0877 | 1338.8442 | 1338.8442 | -2177.0877 | -1549.2896 | -1699.0079 | 774.8536 | 2473.4439 | -1948.6883 | -603.1995 | 1627.9064 | 282.4175 | 0 | -641.5638 | 389.7377 | 60.3199 | 162.7906 | 56.4835 | -309.8579 | -169.9008 | -77.4854 | -494.6888 | 669.3318 | -1051.9328 |  |  | 444.29 | -444.29 | 328.7573 | 328.7573 | 0 | 657.5145
120 | 300 | 300 | 120 | 2.0944 | 5.236 | 5.236 | 2.0944 |  | 1184.324 | -1184.324 | -1184.324 | 1184.324 | -2247.0375 | 1497.5256 | 1497.5256 | -2247.0375 | -1622.7708 | -1836.7544 | 930.3121 | 2529.2132 | -1954.0768 | -521.0945 | 1667.251 | 234.2687 | 0 | -573.6516 | 390.8154 | 52.1094 | 166.7251 | 46.8537 | -324.5542 | -183.6754 | -93.0312 | -505.8426 | 656.5036 | -1107.1034 |  |  | 466.1406 | -466.1406 | 296.9643 | 296.9643 | 0 | 593.9287
122 | 302 | 302 | 122 | 2.1293 | 5.2709 | 5.2709 | 2.1293 |  | 1159.7393 | -1159.7393 | -1159.7393 | 1159.7393 | -2312.8806 | 1655.7517 | 1655.7517 | -2312.8806 | -1693.01 | -1973.5282 | 1085.9021 | 2580.636 | -1956.5605 | -437.8307 | 1705.0882 | 186.3584 | 0 | -502.9446 | 391.3121 | 43.7831 | 170.5088 | 37.2717 | -338.602 | -197.3528 | -108.5902 | -516.1272 | 642.8757 | -1160.6722 |  |  | 485.7203 | -485.7203 | 263.7246 | 263.7246 | 0 | 527.4492
124 | 304 | 304 | 124 | 2.1642 | 5.3058 | 5.3058 | 2.1642 |  | 1133.7417 | -1133.7417 | -1133.7417 | 1133.7417 | -2374.7052 | 1813.161 | 1813.161 | -2374.7052 | -1760.0774 | -2109.0065 | 1241.2782 | 2627.8057 | -1956.2011 | -353.5741 | 1741.3074 | 138.6804 | 0 | -429.7873 | 391.2402 | 35.3574 | 174.1307 | 27.7361 | -352.0155 | -210.9007 | -124.1278 | -525.5611 | 628.4645 | -1212.6051 |  |  | 502.9336 | -502.9336 | 229.2001 | 229.2001 | 0 | 458.4001
126 | 306 | 306 | 126 | 2.1991 | 5.3407 | 5.3407 | 2.1991 |  | 1106.3628 | -1106.3628 | -1106.3628 | 1106.3628 | -2432.6109 | 1969.3871 | 1969.3871 | -2432.6109 | -1824.0527 | -2242.8631 | 1396.0897 | 2670.8261 | -1953.0658 | -268.4941 | 1775.7977 | 91.226 | 0 | -354.5362 | 390.6132 | 26.8494 | 177.5798 | 18.2452 | -364.8105 | -224.2863 | -139.609 | -534.1652 | 613.2876 | -1262.8711 |  |  | 517.6967 | -517.6967 | 193.5589 | 193.5589 | 0 | 387.1177
128 | 308 | 308 | 128 | 2.234 | 5.3756 | 5.3756 | 2.234 |  | 1077.6359 | -1077.6359 | -1077.6359 | 1077.6359 | -2486.7066 | 2124.0599 | 2124.0599 | -2486.7066 | -1885.0239 | -2374.7689 | 1549.9821 | 2709.8108 | -1947.2272 | -182.7632 | 1808.4483 | 43.9843 | 0 | -277.5578 | 389.4454 | 18.2763 | 180.8448 | 8.7969 | -377.0048 | -237.4769 | -154.9982 | -541.9622 | 597.3635 | -1311.442 |  |  | 529.9376 | -529.9376 | 156.9747 | 156.9747 | 0 | 313.9493
130 | 310 | 310 | 130 | 2.2689 | 5.4105 | 5.4105 | 2.2689 |  | 1047.5961 | -1047.5961 | -1047.5961 | 1047.5961 | -2537.1102 | 2276.8074 | 2276.8074 | -2537.1102 | -1943.0865 | -2504.3934 | 1702.5981 | 2744.8818 | -1938.7626 | -96.5561 | 1839.1491 | -3.0574 | 0 | -199.2271 | 387.7525 | 9.6556 | 183.9149 | -0.61149 | -388.6173 | -250.4393 | -170.2598 | -548.9764 | 580.7116 | -1358.2928 |  |  | 539.5967 | -539.5967 | 119.6257 | 119.6257 | 0 | 239.2514
132 | 312 | 312 | 132 | 2.3038 | 5.4454 | 5.4454 | 2.3038 |  | 1016.28 | -1016.28 | -1016.28 | 1016.28 | -2583.9471 | 2427.2565 | 2427.2565 | -2583.9471 | -1998.3424 | -2631.4061 | 1853.5791 | 2776.1694 | -1927.754 | -10.0494 | 1867.7911 | -49.9135 | 0 | -119.9258 | 385.5508 | 1.0049 | 186.7791 | -9.9827 | -399.6685 | -263.1406 | -185.3579 | -555.2339 | 563.3522 | -1403.4009 |  |  | 546.6269 | -546.6269 | 81.6939 | 81.6939 | 0 | 163.3879
134 | 314 | 314 | 134 | 2.3387 | 5.4803 | 5.4803 | 2.3387 |  | 983.7257 | -983.7257 | -983.7257 | 983.7257 | -2627.3497 | 2575.0345 | 2575.0345 | -2627.3497 | -2050.8991 | -2755.4772 | 2002.5662 | 2803.8101 | -1914.2872 | 76.5791 | 1894.2671 | -96.5992 | 0 | -40.0403 | 382.8574 | -7.6579 | 189.4267 | -19.3198 | -410.1798 | -275.5477 | -200.2566 | -560.762 | 545.3064 | -1446.7462 |  |  | 550.9941 | -550.9941 | 43.3642 | 43.3642 | 0 | 86.7283
136 | 316 | 316 | 136 | 2.3736 | 5.5152 | 5.5152 | 2.3736 |  | 949.9728 | -949.9728 | -949.9728 | 949.9728 | -2667.4557 | 2719.7709 | 2719.7709 | -2667.4557 | -2100.8689 | -2876.2795 | 2149.2018 | 2827.9466 | -1898.4516 | 163.1508 | 1918.4717 | -143.1307 | 0 | 40.0403 | 379.6903 | -16.3151 | 191.8472 | -28.6261 | -420.1738 | -287.628 | -214.9202 | -565.5893 | 526.5963 | -1488.3112 |  |  | 552.6768 | -552.6768 | 4.8231 | 4.8231 | 0 | 9.6463
138 | 318 | 318 | 138 | 2.4086 | 5.5501 | 5.5501 | 2.4086 |  | 915.0626 | -915.0626 | -915.0626 | 915.0626 | -2704.4074 | 2861.0981 | 2861.0981 | -2704.4074 | -2148.3673 | -2993.4892 | 2293.1306 | 2848.7259 | -1880.3395 | 249.4872 | 1940.3024 | -189.5243 | 0 | 119.9258 | 376.0679 | -24.9487 | 194.0302 | -37.9049 | -429.6735 | -299.3489 | -229.3131 | -569.7452 | 507.2446 | -1528.0806 |  |  | 551.667 | -551.667 | -33.7414 | -33.7414 | 0 | -67.4828
140 | 320 | 320 | 140 | 2.4435 | 5.5851 | 5.5851 | 2.4435 |  | 879.0375 | -879.0375 | -879.0375 | 879.0375 | -2738.3504 | 2998.6532 | 2998.6532 | -2738.3504 | -2193.5128 | -3106.7874 | 2434.0012 | 2866.299 | -1860.0461 | 335.4101 | 1959.6596 | -235.7966 | 0 | 199.2271 | 372.0092 | -33.541 | 195.966 | -47.1593 | -438.7026 | -310.6787 | -243.4001 | -573.2598 | 487.2749 | -1566.0412 |  |  | 547.9694 | -547.9694 | -72.1415 | -72.1415 | 0 | -144.2831
142 | 322 | 322 | 142 | 2.4784 | 5.62 | 5.62 | 2.4784 |  | 841.9414 | -841.9414 | -841.9414 | 841.9414 | -2769.4327 | 3132.0794 | 3132.0794 | -2769.4327 | -2236.4251 | -3215.8611 | 2571.467 | 2880.8192 | -1837.6685 | 420.7424 | 1976.4474 | -281.9635 | 0 | 277.5578 | 367.5337 | -42.0742 | 197.6447 | -56.3927 | -447.285 | -321.5861 | -257.1467 | -576.1638 | 466.7115 | -1602.1817 |  |  | 541.6023 | -541.6023 | -110.1902 | -110.1902 | 0 | -220.3805
144 | 324 | 324 | 144 | 2.5133 | 5.6549 | 5.6549 | 2.5133 |  | 803.8196 | -803.8196 | -803.8196 | 803.8196 | -2797.8033 | 3261.0271 | 3261.0271 | -2797.8033 | -2277.2248 | -3320.4047 | 2705.1878 | 2892.4416 | -1813.3054 | 505.3086 | 1990.5735 | -328.0405 | 0 | 354.5362 | 362.6611 | -50.5309 | 199.0574 | -65.6081 | -455.445 | -332.0405 | -270.5188 | -578.4883 | 445.5795 | -1636.4925 |  |  | 532.5965 | -532.5965 | -147.7021 | -147.7021 | 0 | -295.4041
146 | 326 | 326 | 146 | 2.5482 | 5.6898 | 5.6898 | 2.5482 |  | 764.7184 | -764.7184 | -764.7184 | 764.7184 | -2823.6114 | 3385.1557 | 3385.1557 | -2823.6114 | -2316.0317 | -3420.1211 | 2834.8309 | 2901.3219 | -1787.057 | 588.9353 | 2001.9507 | -374.0416 | 0 | 429.7873 | 357.4114 | -58.8935 | 200.1951 | -74.8083 | -463.2063 | -342.0121 | -283.4831 | -580.2644 | 423.9046 | -1668.9659 |  |  | 520.9959 | -520.9959 | -184.4943 | -184.4943 | 0 | -368.9887
148 | 328 | 328 | 148 | 2.5831 | 5.7247 | 5.7247 | 2.5831 |  | 724.6856 | -724.6856 | -724.6856 | 724.6856 | -2847.0052 | 3504.1341 | 3504.1341 | -2847.0052 | -2352.9647 | -3514.7229 | 2960.0726 | 2907.615 | -1759.0239 | 671.4519 | 2010.4962 | -419.9796 | 0 | 502.9446 | 351.8048 | -67.1452 | 201.0496 | -83.9959 | -470.5929 | -351.4723 | -296.0073 | -581.523 | 401.7133 | -1699.5955 |  |  | 506.8571 | -506.8571 | -220.3878 | -220.3878 | 0 | -440.7755
150 | 330 | 330 | 150 | 2.618 | 5.7596 | 5.7596 | 2.618 |  | 683.7698 | -683.7698 | -683.7698 | 683.7698 | -2868.1308 | 3617.6428 | 3617.6428 | -2868.1308 | -2388.14 | -3603.9335 | 3080.5987 | 2911.4748 | -1729.3071 | 752.691 | 2016.1329 | -465.8652 | 0 | 573.6516 | 345.8614 | -75.2691 | 201.6133 | -93.173 | -477.628 | -360.3933 | -308.0599 | -582.295 | 379.0326 | -1728.3762 |  |  | 490.249 | -490.249 | -255.2075 | -255.2075 | 0 | -510.4149
152 | 332 | 332 | 152 | 2.6529 | 5.7945 | 5.7945 | 2.6529 |  | 642.0209 | -642.0209 | -642.0209 | 642.0209 | -2887.1313 | 3725.3748 | 3725.3748 | -2887.1313 | -2421.6707 | -3687.4883 | 3196.1067 | 2913.0523 | -1698.0073 | 832.4892 | 2018.7892 | -511.7073 | 0 | 641.5638 | 339.6015 | -83.2489 | 201.8789 | -102.3415 | -484.3341 | -368.7488 | -319.6107 | -582.6105 | 355.89 | -1755.3041 |  |  | 471.2524 | -471.2524 | -288.7838 | -288.7838 | 0 | -577.5677
154 | 334 | 334 | 154 | 2.6878 | 5.8294 | 5.8294 | 2.6878 |  | 599.4899 | -599.4899 | -599.4899 | 599.4899 | -2904.1454 | 3827.0367 | 3827.0367 | -2904.1454 | -2453.6657 | -3765.1357 | 3306.306 | 2912.4954 | -1665.2248 | 910.6871 | 2018.4 | -557.5119 | 0 | 706.3504 | 333.045 | -91.0687 | 201.84 | -111.5024 | -490.7331 | -376.5136 | -330.6306 | -582.4991 | 332.3139 | -1780.3764 |  |  | 449.9599 | -449.9599 | -320.9533 | -320.9533 | 0 | -641.9065
156 | 336 | 336 | 156 | 2.7227 | 5.8643 | 5.8643 | 2.7227 |  | 556.2285 | -556.2285 | -556.2285 | 556.2285 | -2919.3073 | 3922.35 | 3922.35 | -2919.3073 | -2484.2288 | -3836.6383 | 3410.9195 | 2909.9477 | -1631.0586 | 987.1303 | 2014.9065 | -603.2824 | 0 | 767.6957 | 326.2117 | -98.713 | 201.4906 | -120.6565 | -496.8458 | -383.6638 | -341.0919 | -581.9895 | 308.3329 | -1803.5911 |  |  | 426.4752 | -426.4752 | -351.5591 | -351.5591 | 0 | -703.1181
158 | 338 | 338 | 158 | 2.7576 | 5.8992 | 5.8992 | 2.7576 |  | 512.2893 | -512.2893 | -512.2893 | 512.2893 | -2932.7447 | 4011.0523 | 4011.0523 | -2932.7447 | -2513.4582 | -3901.7737 | 3509.6844 | 2905.5475 | -1595.6065 | 1061.6696 | 2008.2569 | -649.0192 | 0 | 825.3009 | 319.1213 | -106.167 | 200.8257 | -129.8038 | -502.6916 | -390.1774 | -350.9684 | -581.1095 | 283.9762 | -1824.9469 |  |  | 400.9129 | -400.9129 | -380.4521 | -380.4521 | 0 | -760.9042
160 | 340 | 340 | 160 | 2.7925 | 5.9341 | 5.9341 | 2.7925 |  | 467.7261 | -467.7261 | -467.7261 | 467.7261 | -2944.5789 | 4092.8978 | 4092.8978 | -2944.5789 | -2541.4452 | -3960.3355 | 3602.3535 | 2899.4272 | -1558.9641 | 1134.1616 | 1998.4067 | -694.719 | 0 | 878.8852 | 311.7928 | -113.4162 | 199.8407 | -138.9438 | -508.289 | -396.0336 | -360.2353 | -579.8854 | 259.2735 | -1844.4434 |  |  | 373.3973 | -373.3973 | -407.4916 | -407.4916 | 0 | -814.9832
162 | 342 | 342 | 162 | 2.8274 | 5.969 | 5.969 | 2.8274 |  | 422.593 | -422.593 | -422.593 | 422.593 | -2954.9233 | 4167.6591 | 4167.6591 | -2954.9233 | -2568.2738 | -4012.1342 | 3688.6956 | 2891.7125 | -1521.2252 | 1204.4691 | 1985.3191 | -740.3752 | 0 | 928.1878 | 304.245 | -120.4469 | 198.5319 | -148.075 | -513.6548 | -401.2134 | -368.8696 | -578.3425 | 234.255 | -1862.0802 |  |  | 344.0625 | -344.0625 | -432.5458 | -432.5458 | 0 | -865.0917
164 | 344 | 344 | 164 | 2.8623 | 6.0039 | 6.0039 | 2.8623 |  | 376.945 | -376.945 | -376.945 | 376.945 | -2963.883 | 4235.1273 | 4235.1273 | -2963.883 | -2594.0202 | -4056.998 | 3768.4968 | 2882.5214 | -1482.4807 | 1272.4613 | 1968.9648 | -785.9771 | 0 | 972.9683 | 296.4961 | -127.2461 | 196.8965 | -157.1954 | -518.804 | -405.6998 | -376.8497 | -576.5043 | 208.9511 | -1877.8578 |  |  | 313.0515 | -313.0515 | -455.4928 | -455.4928 | 0 | -910.9855
166 | 346 | 346 | 166 | 2.8972 | 6.0388 | 6.0388 | 2.8972 |  | 330.8378 | -330.8378 | -330.8378 | 330.8378 | -2971.5539 | 4295.1134 | 4295.1134 | -2971.5539 | -2618.7517 | -4094.7735 | 3841.5612 | 2871.9639 | -1442.8187 | 1338.0145 | 1949.323 | -831.5102 | 0 | 1013.0086 | 288.5637 | -133.8014 | 194.9323 | -166.302 | -523.7503 | -409.4773 | -384.1561 | -574.3928 | 183.3925 | -1891.7766 |  |  | 280.5154 | -280.5154 | -476.2206 | -476.2206 | 0 | -952.4412
168 | 348 | 348 | 168 | 2.9322 | 6.0737 | 6.0737 | 2.9322 |  | 284.3275 | -284.3275 | -284.3275 | 284.3275 | -2978.0222 | 4347.4487 | 4347.4487 | -2978.0222 | -2642.5264 | -4125.3263 | 3907.7114 | 2860.1412 | -1402.3241 | 1401.0123 | 1926.3809 | -876.9554 | 0 | 1048.1136 | 280.4648 | -140.1012 | 192.6381 | -175.3911 | -528.5053 | -412.5326 | -390.7711 | -572.0282 | 157.6106 | -1903.8373 |  |  | 246.6126 | -246.6126 | -494.6283 | -494.6283 | 0 | -989.2566
170 | 350 | 350 | 170 | 2.9671 | 6.1087 | 6.1087 | 2.9671 |  | 237.4708 | -237.4708 | -237.4708 | 237.4708 | -2983.364 | 4391.9856 | 4391.9856 | -2983.364 | -2665.3928 | -4148.5418 | 3966.7895 | 2847.145 | -1361.0783 | 1461.3458 | 1900.1345 | -922.2896 | 0 | 1078.1123 | 272.2157 | -146.1346 | 190.0135 | -184.4579 | -533.0786 | -414.8542 | -396.679 | -569.429 | 131.6366 | -1914.0407 |  |  | 211.5083 | -211.5083 | -510.6262 | -510.6262 | 0 | -1021.2525
172 | 352 | 352 | 172 | 3.002 | 6.1436 | 6.1436 | 3.002 |  | 190.3247 | -190.3247 | -190.3247 | 190.3247 | -2987.6442 | 4428.5984 | 4428.5984 | -2987.6442 | -2687.3892 | -4164.3256 | 4018.6573 | 2833.0574 | -1319.1591 | 1518.9141 | 1870.5884 | -967.4848 | 0 | 1102.8586 | 263.8318 | -151.8914 | 187.0588 | -193.497 | -537.4778 | -416.4326 | -401.8657 | -566.6115 | 105.5023 | -1922.3876 |  |  | 175.3736 | -175.3736 | -524.1364 | -524.1364 | 0 | -1048.2729
174 | 354 | 354 | 174 | 3.0369 | 6.1785 | 6.1785 | 3.0369 |  | 142.9468 | -142.9468 | -142.9468 | 142.9468 | -2990.9167 | 4457.1833 | 4457.1833 | -2990.9167 | -2708.5434 | -4172.6038 | 4063.1971 | 2817.9501 | -1276.6399 | 1573.6246 | 1837.7559 | -1012.5086 | 0 | 1122.2319 | 255.328 | -157.3625 | 183.7756 | -202.5017 | -541.7087 | -417.2604 | -406.3197 | -563.59 | 79.2394 | -1928.8788 |  |  | 138.3845 | -138.3845 | -535.0931 | -535.0931 | 0 | -1070.1862
176 | 356 | 356 | 176 | 3.0718 | 6.2134 | 6.2134 | 3.0718 |  | 95.3947 | -95.3947 | -95.3947 | 95.3947 | -2993.2238 | 4477.6593 | 4477.6593 | -2993.2238 | -2728.8723 | -4173.3238 | 4100.3118 | 2801.8842 | -1233.5904 | 1625.3928 | 1801.6593 | -1057.3239 | 0 | 1136.1377 | 246.7181 | -162.5393 | 180.1659 | -211.4648 | -545.7745 | -417.3324 | -410.0312 | -560.3768 | 52.8799 | -1933.5149 |  |  | 100.7212 | -100.7212 | -543.4429 | -543.4429 | 0 | -1086.8857
178 | 358 | 358 | 178 | 3.1067 | 6.2483 | 6.2483 | 3.1067 |  | 47.7264 | -47.7264 | -47.7264 | 47.7264 | -2994.5959 | 4489.9682 | 4489.9682 | -2994.5959 | -2748.3817 | -4166.4539 | 4129.9256 | 2784.91 | -1190.0757 | 1674.143 | 1762.3299 | -1101.8888 | 0 | 1144.5084 | 238.0151 | -167.4143 | 176.233 | -220.3778 | -549.6763 | -416.6454 | -412.9926 | -556.982 | 26.4561 | -1936.2963 |  |  | 62.5672 | -62.5672 | -549.145 | -549.145 | 0 | -1098.29
180 | 360 | 360 | 180 | 3.1416 | 6.2832 | 6.2832 | 3.1416 |  | 1.6754e-13 | -3.3509e-13 | -3.3509e-13 | 1.6754e-13 | -2995.0512 | 4494.0751 | 4494.0751 | -2995.0512 | -2767.0665 | -4151.984 | 4151.984 | 2767.0665 | -1146.1565 | 1719.8081 | 1719.8081 | -1146.1565 | 0 | 1147.3032 | 229.2313 | -171.9808 | 171.9808 | -229.2313 | -553.4133 | -415.1984 | -415.1984 | -553.4133 | 0 | -1937.2234 |  |  | 24.1083 | -24.1083 | -552.1718 | -552.1718 | 0 | -1104.3436
182 | 362 | 362 | 182 | 3.1765 | 6.3181 | 6.3181 | 3.1765 |  | -47.7264 | 47.7264 | 47.7264 | -47.7264 | -2994.5959 | 4489.9682 | 4489.9682 | -2994.5959 | -2784.91 | -4129.9256 | 4166.4539 | 2748.3817 | -1101.8888 | 1762.3299 | 1674.143 | -1190.0757 | 0 | 1144.5084 | 220.3778 | -176.233 | 167.4143 | -238.0151 | -556.982 | -412.9926 | -416.6454 | -549.6763 | -26.4561 | -1936.2963 |  |  | -14.4679 | 14.4679 | -552.5085 | -552.5085 | 0 | -1105.0169
184 | 364 | 364 | 184 | 3.2114 | 6.353 | 6.353 | 3.2114 |  | -95.3947 | 95.3947 | 95.3947 | -95.3947 | -2993.2238 | 4477.6593 | 4477.6593 | -2993.2238 | -2801.8842 | -4100.3118 | 4173.3238 | 2728.8723 | -1057.3239 | 1801.6593 | 1625.3928 | -1233.5904 | 0 | 1136.1377 | 211.4648 | -180.1659 | 162.5393 | -246.7181 | -560.3768 | -410.0312 | -417.3324 | -545.7745 | -52.8799 | -1933.5149 |  |  | -52.9737 | 52.9737 | -550.1533 | -550.1533 | 0 | -1100.3067
186 | 366 | 366 | 186 | 3.2463 | 6.3879 | 6.3879 | 3.2463 |  | -142.9468 | 142.9468 | 142.9468 | -142.9468 | -2990.9167 | 4457.1833 | 4457.1833 | -2990.9167 | -2817.9501 | -4063.1971 | 4172.6038 | 2708.5434 | -1012.5086 | 1837.7559 | 1573.6246 | -1276.6399 | 0 | 1122.2319 | 202.5017 | -183.7756 | 157.3625 | -255.328 | -563.59 | -406.3197 | -417.2604 | -541.7087 | -79.2394 | -1928.8788 |  |  | -91.2215 | 91.2215 | -545.1179 | -545.1179 | 0 | -1090.2359
188 | 368 | 368 | 188 | 3.2812 | 6.4228 | 6.4228 | 3.2812 |  | -190.3247 | 190.3247 | 190.3247 | -190.3247 | -2987.6442 | 4428.5984 | 4428.5984 | -2987.6442 | -2833.0574 | -4018.6573 | 4164.3256 | 2687.3892 | -967.4848 | 1870.5884 | 1518.9141 | -1319.1591 | 0 | 1102.8586 | 193.497 | -187.0588 | 151.8914 | -263.8318 | -566.6115 | -401.8657 | -416.4326 | -537.4778 | -105.5023 | -1922.3876 |  |  | -129.0247 | 129.0247 | -537.4268 | -537.4268 | 0 | -1074.8535
190 | 370 | 370 | 190 | 3.3161 | 6.4577 | 6.4577 | 3.3161 |  | -237.4708 | 237.4708 | 237.4708 | -237.4708 | -2983.364 | 4391.9856 | 4391.9856 | -2983.364 | -2847.145 | -3966.7895 | 4148.5418 | 2665.3928 | -922.2896 | 1900.1345 | 1461.3458 | -1361.0783 | 0 | 1078.1123 | 184.4579 | -190.0135 | 146.1346 | -272.2157 | -569.429 | -396.679 | -414.8542 | -533.0786 | -131.6366 | -1914.0407 |  |  | -166.1994 | 166.1994 | -527.1173 | -527.1173 | 0 | -1054.2346
192 | 372 | 372 | 192 | 3.351 | 6.4926 | 6.4926 | 3.351 |  | -284.3275 | 284.3275 | 284.3275 | -284.3275 | -2978.0222 | 4347.4487 | 4347.4487 | -2978.0222 | -2860.1412 | -3907.7114 | 4125.3263 | 2642.5264 | -876.9554 | 1926.3809 | 1401.0123 | -1402.3241 | 0 | 1048.1136 | 175.3911 | -192.6381 | 140.1012 | -280.4648 | -572.0282 | -390.7711 | -412.5326 | -528.5053 | -157.6106 | -1903.8373 |  |  | -202.5644 | 202.5644 | -514.2398 | -514.2398 | 0 | -1028.4796
194 | 374 | 374 | 194 | 3.3859 | 6.5275 | 6.5275 | 3.3859 |  | -330.8378 | 330.8378 | 330.8378 | -330.8378 | -2971.5539 | 4295.1134 | 4295.1134 | -2971.5539 | -2871.9639 | -3841.5612 | 4094.7735 | 2618.7517 | -831.5102 | 1949.323 | 1338.0145 | -1442.8187 | 0 | 1013.0086 | 166.302 | -194.9323 | 133.8014 | -288.5637 | -574.3928 | -384.1561 | -409.4773 | -523.7503 | -183.3925 | -1891.7766 |  |  | -237.9426 | 237.9426 | -498.8569 | -498.8569 | 0 | -997.7139
196 | 376 | 376 | 196 | 3.4208 | 6.5624 | 6.5624 | 3.4208 |  | -376.945 | 376.945 | 376.945 | -376.945 | -2963.883 | 4235.1273 | 4235.1273 | -2963.883 | -2882.5214 | -3768.4968 | 4056.998 | 2594.0202 | -785.9771 | 1968.9648 | 1272.4613 | -1482.4807 | 0 | 972.9683 | 157.1954 | -196.8965 | 127.2461 | -296.4961 | -576.5043 | -376.8497 | -405.6998 | -518.804 | -208.9511 | -1877.8578 |  |  | -272.1614 | 272.1614 | -481.0437 | -481.0437 | 0 | -962.0874
198 | 378 | 378 | 198 | 3.4558 | 6.5973 | 6.5973 | 3.4558 |  | -422.593 | 422.593 | 422.593 | -422.593 | -2954.9233 | 4167.6591 | 4167.6591 | -2954.9233 | -2891.7125 | -3688.6956 | 4012.1342 | 2568.2738 | -740.3752 | 1985.3191 | 1204.4691 | -1521.2252 | 0 | 928.1878 | 148.075 | -198.5319 | 120.4469 | -304.245 | -578.3425 | -368.8696 | -401.2134 | -513.6548 | -234.255 | -1862.0802 |  |  | -305.0544 | 305.0544 | -460.8869 | -460.8869 | 0 | -921.7738
200 | 380 | 380 | 200 | 3.4907 | 6.6323 | 6.6323 | 3.4907 |  | -467.7261 | 467.7261 | 467.7261 | -467.7261 | -2944.5789 | 4092.8978 | 4092.8978 | -2944.5789 | -2899.4272 | -3602.3535 | 3960.3355 | 2541.4452 | -694.719 | 1998.4067 | 1134.1616 | -1558.9641 | 0 | 878.8852 | 138.9438 | -199.8407 | 113.4162 | -311.7928 | -579.8854 | -360.2353 | -396.0336 | -508.289 | -259.2735 | -1844.4434 |  |  | -336.4611 | 336.4611 | -438.4847 | -438.4847 | 0 | -876.9694
202 | 382 | 382 | 202 | 3.5256 | 6.6672 | 6.6672 | 3.5256 |  | -512.2893 | 512.2893 | 512.2893 | -512.2893 | -2932.7447 | 4011.0523 | 4011.0523 | -2932.7447 | -2905.5475 | -3509.6844 | 3901.7737 | 2513.4582 | -649.0192 | 2008.2569 | 1061.6696 | -1595.6065 | 0 | 825.3009 | 129.8038 | -200.8257 | 106.167 | -319.1213 | -581.1095 | -350.9684 | -390.1774 | -502.6916 | -283.9762 | -1824.9469 |  |  | -366.2287 | 366.2287 | -413.9462 | -413.9462 | 0 | -827.8924
204 | 384 | 384 | 204 | 3.5605 | 6.7021 | 6.7021 | 3.5605 |  | -556.2285 | 556.2285 | 556.2285 | -556.2285 | -2919.3073 | 3922.35 | 3922.35 | -2919.3073 | -2909.9477 | -3410.9195 | 3836.6383 | 2484.2288 | -603.2824 | 2014.9065 | 987.1303 | -1631.0586 | 0 | 767.6957 | 120.6565 | -201.4906 | 98.713 | -326.2117 | -581.9895 | -341.0919 | -383.6638 | -496.8458 | -308.3329 | -1803.5911 |  |  | -394.212 | 394.212 | -387.391 | -387.391 | 0 | -774.7821
206 | 386 | 386 | 206 | 3.5954 | 6.737 | 6.737 | 3.5954 |  | -599.4899 | 599.4899 | 599.4899 | -599.4899 | -2904.1454 | 3827.0367 | 3827.0367 | -2904.1454 | -2912.4954 | -3306.306 | 3765.1357 | 2453.6657 | -557.5119 | 2018.4 | 910.6871 | -1665.2248 | 0 | 706.3504 | 111.5024 | -201.84 | 91.0687 | -333.045 | -582.4991 | -330.6306 | -376.5136 | -490.7331 | -332.3139 | -1780.3764 |  |  | -420.2747 | 420.2747 | -358.9485 | -358.9485 | 0 | -717.8971
208 | 388 | 388 | 208 | 3.6303 | 6.7719 | 6.7719 | 3.6303 |  | -642.0209 | 642.0209 | 642.0209 | -642.0209 | -2887.1313 | 3725.3748 | 3725.3748 | -2887.1313 | -2913.0523 | -3196.1067 | 3687.4883 | 2421.6707 | -511.7073 | 2018.7892 | 832.4892 | -1698.0073 | 0 | 641.5638 | 102.3415 | -201.8789 | 83.2489 | -339.6015 | -582.6105 | -319.6107 | -368.7488 | -484.3341 | -355.89 | -1755.3041 |  |  | -444.29 | 444.29 | -328.7573 | -328.7573 | 0 | -657.5145
210 | 390 | 390 | 210 | 3.6652 | 6.8068 | 6.8068 | 3.6652 |  | -683.7698 | 683.7698 | 683.7698 | -683.7698 | -2868.1308 | 3617.6428 | 3617.6428 | -2868.1308 | -2911.4748 | -3080.5987 | 3603.9335 | 2388.14 | -465.8652 | 2016.1329 | 752.691 | -1729.3071 | 0 | 573.6516 | 93.173 | -201.6133 | 75.2691 | -345.8614 | -582.295 | -308.0599 | -360.3933 | -477.628 | -379.0326 | -1728.3762 |  |  | -466.1406 | 466.1406 | -296.9643 | -296.9643 | 0 | -593.9287
212 | 392 | 392 | 212 | 3.7001 | 6.8417 | 6.8417 | 3.7001 |  | -724.6856 | 724.6856 | 724.6856 | -724.6856 | -2847.0052 | 3504.1341 | 3504.1341 | -2847.0052 | -2907.615 | -2960.0726 | 3514.7229 | 2352.9647 | -419.9796 | 2010.4962 | 671.4519 | -1759.0239 | 0 | 502.9446 | 83.9959 | -201.0496 | 67.1452 | -351.8048 | -581.523 | -296.0073 | -351.4723 | -470.5929 | -401.7133 | -1699.5955 |  |  | -485.7203 | 485.7203 | -263.7246 | -263.7246 | 0 | -527.4492
214 | 394 | 394 | 214 | 3.735 | 6.8766 | 6.8766 | 3.735 |  | -764.7184 | 764.7184 | 764.7184 | -764.7184 | -2823.6114 | 3385.1557 | 3385.1557 | -2823.6114 | -2901.3219 | -2834.8309 | 3420.1211 | 2316.0317 | -374.0416 | 2001.9507 | 588.9353 | -1787.057 | 0 | 429.7873 | 74.8083 | -200.1951 | 58.8935 | -357.4114 | -580.2644 | -283.4831 | -342.0121 | -463.2063 | -423.9046 | -1668.9659 |  |  | -502.9336 | 502.9336 | -229.2001 | -229.2001 | 0 | -458.4001
216 | 396 | 396 | 216 | 3.7699 | 6.9115 | 6.9115 | 3.7699 |  | -803.8196 | 803.8196 | 803.8196 | -803.8196 | -2797.8033 | 3261.0271 | 3261.0271 | -2797.8033 | -2892.4416 | -2705.1878 | 3320.4047 | 2277.2248 | -328.0405 | 1990.5735 | 505.3086 | -1813.3054 | 0 | 354.5362 | 65.6081 | -199.0574 | 50.5309 | -362.6611 | -578.4883 | -270.5188 | -332.0405 | -455.445 | -445.5795 | -1636.4925 |  |  | -517.6967 | 517.6967 | -193.5589 | -193.5589 | 0 | -387.1177
218 | 398 | 398 | 218 | 3.8048 | 6.9464 | 6.9464 | 3.8048 |  | -841.9414 | 841.9414 | 841.9414 | -841.9414 | -2769.4327 | 3132.0794 | 3132.0794 | -2769.4327 | -2880.8192 | -2571.467 | 3215.8611 | 2236.4251 | -281.9635 | 1976.4474 | 420.7424 | -1837.6685 | 0 | 277.5578 | 56.3927 | -197.6447 | 42.0742 | -367.5337 | -576.1638 | -257.1467 | -321.5861 | -447.285 | -466.7115 | -1602.1817 |  |  | -529.9376 | 529.9376 | -156.9747 | -156.9747 | 0 | -313.9493
220 | 400 | 400 | 220 | 3.8397 | 6.9813 | 6.9813 | 3.8397 |  | -879.0375 | 879.0375 | 879.0375 | -879.0375 | -2738.3504 | 2998.6532 | 2998.6532 | -2738.3504 | -2866.299 | -2434.0012 | 3106.7874 | 2193.5128 | -235.7966 | 1959.6596 | 335.4101 | -1860.0461 | 0 | 199.2271 | 47.1593 | -195.966 | 33.541 | -372.0092 | -573.2598 | -243.4001 | -310.6787 | -438.7026 | -487.2749 | -1566.0412 |  |  | -539.5967 | 539.5967 | -119.6257 | -119.6257 | 0 | -239.2514
222 | 402 | 402 | 222 | 3.8746 | 7.0162 | 7.0162 | 3.8746 |  | -915.0626 | 915.0626 | 915.0626 | -915.0626 | -2704.4074 | 2861.0981 | 2861.0981 | -2704.4074 | -2848.7259 | -2293.1306 | 2993.4892 | 2148.3673 | -189.5243 | 1940.3024 | 249.4872 | -1880.3395 | 0 | 119.9258 | 37.9049 | -194.0302 | 24.9487 | -376.0679 | -569.7452 | -229.3131 | -299.3489 | -429.6735 | -507.2446 | -1528.0806 |  |  | -546.6269 | 546.6269 | -81.6939 | -81.6939 | 0 | -163.3879
224 | 404 | 404 | 224 | 3.9095 | 7.0511 | 7.0511 | 3.9095 |  | -949.9728 | 949.9728 | 949.9728 | -949.9728 | -2667.4557 | 2719.7709 | 2719.7709 | -2667.4557 | -2827.9466 | -2149.2018 | 2876.2795 | 2100.8689 | -143.1307 | 1918.4717 | 163.1508 | -1898.4516 | 0 | 40.0403 | 28.6261 | -191.8472 | 16.3151 | -379.6903 | -565.5893 | -214.9202 | -287.628 | -420.1738 | -526.5963 | -1488.3112 |  |  | -550.9941 | 550.9941 | -43.3642 | -43.3642 | 0 | -86.7283
226 | 406 | 406 | 226 | 3.9444 | 7.086 | 7.086 | 3.9444 |  | -983.7257 | 983.7257 | 983.7257 | -983.7257 | -2627.3497 | 2575.0345 | 2575.0345 | -2627.3497 | -2803.8101 | -2002.5662 | 2755.4772 | 2050.8991 | -96.5992 | 1894.2671 | 76.5791 | -1914.2872 | 0 | -40.0403 | 19.3198 | -189.4267 | 7.6579 | -382.8574 | -560.762 | -200.2566 | -275.5477 | -410.1798 | -545.3064 | -1446.7462 |  |  | -552.6768 | 552.6768 | -4.8231 | -4.8231 | 0 | -9.6463
228 | 408 | 408 | 228 | 3.9794 | 7.1209 | 7.1209 | 3.9794 |  | -1016.28 | 1016.28 | 1016.28 | -1016.28 | -2583.9471 | 2427.2565 | 2427.2565 | -2583.9471 | -2776.1694 | -1853.5791 | 2631.4061 | 1998.3424 | -49.9135 | 1867.7911 | -10.0494 | -1927.754 | 0 | -119.9258 | 9.9827 | -186.7791 | -1.0049 | -385.5508 | -555.2339 | -185.3579 | -263.1406 | -399.6685 | -563.3522 | -1403.4009 |  |  | -551.667 | 551.667 | 33.7414 | 33.7414 | 0 | 67.4828
230 | 410 | 410 | 230 | 4.0143 | 7.1558 | 7.1558 | 4.0143 |  | -1047.5961 | 1047.5961 | 1047.5961 | -1047.5961 | -2537.1102 | 2276.8074 | 2276.8074 | -2537.1102 | -2744.8818 | -1702.5981 | 2504.3934 | 1943.0865 | -3.0574 | 1839.1491 | -96.5561 | -1938.7626 | 0 | -199.2271 | 0.61149 | -183.9149 | -9.6556 | -387.7525 | -548.9764 | -170.2598 | -250.4393 | -388.6173 | -580.7116 | -1358.2928 |  |  | -547.9694 | 547.9694 | 72.1415 | 72.1415 | 0 | 144.2831
232 | 412 | 412 | 232 | 4.0492 | 7.1908 | 7.1908 | 4.0492 |  | -1077.6359 | 1077.6359 | 1077.6359 | -1077.6359 | -2486.7066 | 2124.0599 | 2124.0599 | -2486.7066 | -2709.8108 | -1549.9821 | 2374.7689 | 1885.0239 | 43.9843 | 1808.4483 | -182.7632 | -1947.2272 | 0 | -277.5578 | -8.7969 | -180.8448 | -18.2763 | -389.4454 | -541.9622 | -154.9982 | -237.4769 | -377.0048 | -597.3635 | -1311.442 |  |  | -541.6023 | 541.6023 | 110.1902 | 110.1902 | 0 | 220.3805
234 | 414 | 414 | 234 | 4.0841 | 7.2257 | 7.2257 | 4.0841 |  | -1106.3628 | 1106.3628 | 1106.3628 | -1106.3628 | -2432.6109 | 1969.3871 | 1969.3871 | -2432.6109 | -2670.8261 | -1396.0897 | 2242.8631 | 1824.0527 | 91.226 | 1775.7977 | -268.4941 | -1953.0658 | 0 | -354.5362 | -18.2452 | -177.5798 | -26.8494 | -390.6132 | -534.1652 | -139.609 | -224.2863 | -364.8105 | -613.2876 | -1262.8711 |  |  | -532.5965 | 532.5965 | 147.7021 | 147.7021 | 0 | 295.4041
236 | 416 | 416 | 236 | 4.119 | 7.2606 | 7.2606 | 4.119 |  | -1133.7417 | 1133.7417 | 1133.7417 | -1133.7417 | -2374.7052 | 1813.161 | 1813.161 | -2374.7052 | -2627.8057 | -1241.2782 | 2109.0065 | 1760.0774 | 138.6804 | 1741.3074 | -353.5741 | -1956.2011 | 0 | -429.7873 | -27.7361 | -174.1307 | -35.3574 | -391.2402 | -525.5611 | -124.1278 | -210.9007 | -352.0155 | -628.4645 | -1212.6051 |  |  | -520.9959 | 520.9959 | 184.4943 | 184.4943 | 0 | 368.9887
238 | 418 | 418 | 238 | 4.1539 | 7.2955 | 7.2955 | 4.1539 |  | -1159.7393 | 1159.7393 | 1159.7393 | -1159.7393 | -2312.8806 | 1655.7517 | 1655.7517 | -2312.8806 | -2580.636 | -1085.9021 | 1973.5282 | 1693.01 | 186.3584 | 1705.0882 | -437.8307 | -1956.5605 | 0 | -502.9446 | -37.2717 | -170.5088 | -43.7831 | -391.3121 | -516.1272 | -108.5902 | -197.3528 | -338.602 | -642.8757 | -1160.6722 |  |  | -506.8571 | 506.8571 | 220.3878 | 220.3878 | 0 | 440.7755
240 | 420 | 420 | 240 | 4.1888 | 7.3304 | 7.3304 | 4.1888 |  | -1184.324 | 1184.324 | 1184.324 | -1184.324 | -2247.0375 | 1497.5256 | 1497.5256 | -2247.0375 | -2529.2132 | -930.3121 | 1836.7544 | 1622.7708 | 234.2687 | 1667.251 | -521.0945 | -1954.0768 | 0 | -573.6516 | -46.8537 | -166.7251 | -52.1094 | -390.8154 | -505.8426 | -93.0312 | -183.6754 | -324.5542 | -656.5036 | -1107.1034 |  |  | -490.249 | 490.249 | 255.2075 | 255.2075 | 0 | 510.4149
242 | 422 | 422 | 242 | 4.2237 | 7.3653 | 7.3653 | 4.2237 |  | -1207.4658 | 1207.4658 | 1207.4658 | -1207.4658 | -2177.0877 | 1338.8442 | 1338.8442 | -2177.0877 | -2473.4439 | -774.8536 | 1699.0079 | 1549.2896 | 282.4175 | 1627.9064 | -603.1995 | -1948.6883 | 0 | -641.5638 | -56.4835 | -162.7906 | -60.3199 | -389.7377 | -494.6888 | -77.4854 | -169.9008 | -309.8579 | -669.3318 | -1051.9328 |  |  | -471.2524 | 471.2524 | 288.7838 | 288.7838 | 0 | 577.5677
244 | 424 | 424 | 244 | 4.2586 | 7.4002 | 7.4002 | 4.2586 |  | -1229.1364 | 1229.1364 | 1229.1364 | -1229.1364 | -2102.9541 | 1180.0628 | 1180.0628 | -2102.9541 | -2413.2464 | -619.8657 | 1560.606 | 1472.5061 | 330.8083 | 1587.1645 | -683.9835 | -1940.3397 | 0 | -706.3504 | -66.1617 | -158.7164 | -68.3984 | -388.0679 | -482.6493 | -61.9866 | -156.0606 | -294.5012 | -681.3444 | -995.1977 |  |  | -449.9599 | 449.9599 | 320.9533 | 320.9533 | 0 | 641.9065
246 | 426 | 426 | 246 | 4.2935 | 7.4351 | 7.4351 | 4.2935 |  | -1249.3096 | 1249.3096 | 1249.3096 | -1249.3096 | -2024.5724 | 1021.5297 | 1021.5297 | -2024.5724 | -2348.5511 | -465.6803 | 1421.8604 | 1392.3709 | 379.4412 | 1545.134 | -763.2891 | -1928.9819 | 0 | -767.6957 | -75.8882 | -154.5134 | -76.3289 | -385.7964 | -469.7102 | -46.568 | -142.186 | -278.4742 | -692.5269 | -936.9385 |  |  | -426.4752 | 426.4752 | 351.5591 | 351.5591 | 0 | 703.1181
248 | 428 | 428 | 248 | 4.3284 | 7.47 | 7.47 | 4.3284 |  | -1267.9606 | 1267.9606 | 1267.9606 | -1267.9606 | -1941.8918 | 863.5843 | 863.5843 | -1941.8918 | -2279.3016 | -312.6203 | 1283.0754 | 1308.8466 | 428.3131 | 1501.9223 | -840.9635 | -1914.5727 | 0 | -825.3009 | -85.6626 | -150.1922 | -84.0963 | -382.9145 | -455.8603 | -31.262 | -128.3075 | -261.7693 | -702.8657 | -877.1992 |  |  | -400.9129 | 400.9129 | 380.4521 | 380.4521 | 0 | 760.9042
250 | 430 | 430 | 250 | 4.3633 | 7.5049 | 7.5049 | 4.3633 |  | -1285.0669 | 1285.0669 | 1285.0669 | -1285.0669 | -1854.8755 | 706.5566 | 706.5566 | -1854.8755 | -2205.4553 | -160.9994 | 1144.547 | 1221.9077 | 477.4169 | 1457.6345 | -916.8595 | -1897.0771 | 0 | -878.8852 | -95.4834 | -145.7634 | -91.6859 | -379.4154 | -441.0911 | -16.0999 | -114.4547 | -244.3815 | -712.3482 | -816.0272 |  |  | -373.3973 | 373.3973 | 407.4916 | 407.4916 | 0 | 814.9832
252 | 432 | 432 | 252 | 4.3982 | 7.5398 | 7.5398 | 4.3982 |  | -1300.6074 | 1300.6074 | 1300.6074 | -1300.6074 | -1763.5015 | 550.7658 | 550.7658 | -1763.5015 | -2126.9839 | -11.1203 | 1006.5621 | 1131.5421 | 526.7418 | 1412.3735 | -990.8357 | -1876.4674 | 0 | -928.1878 | -105.3484 | -141.2374 | -99.0836 | -375.2935 | -425.3968 | -1.112 | -100.6562 | -226.3084 | -720.9628 | -753.4734 |  |  | -344.0625 | 344.0625 | 432.5458 | 432.5458 | 0 | 865.0917
254 | 434 | 434 | 254 | 4.4331 | 7.5747 | 7.5747 | 4.4331 |  | -1314.5634 | 1314.5634 | 1314.5634 | -1314.5634 | -1667.7637 | 396.5193 | 396.5193 | -1667.7637 | -2043.8743 | 136.7256 | 869.3977 | 1037.7511 | 576.2727 | 1366.2396 | -1062.7569 | -1852.7238 | 0 | -972.9683 | -115.2545 | -136.624 | -106.2757 | -370.5448 | -408.7749 | 13.6726 | -86.9398 | -207.5502 | -728.6989 | -689.5923 |  |  | -313.0515 | 313.0515 | 455.4928 | 455.4928 | 0 | 910.9855
256 | 436 | 436 | 256 | 4.468 | 7.6096 | 7.6096 | 4.468 |  | -1326.9178 | 1326.9178 | 1326.9178 | -1326.9178 | -1567.6716 | 244.1121 | 244.1121 | -1567.6716 | -1956.1291 | 282.2593 | 733.3196 | 940.5502 | 625.9903 | 1319.3299 | -1132.4946 | -1825.8342 | 0 | -1013.0086 | -125.1981 | -131.933 | -113.2495 | -365.1668 | -391.2258 | 28.2259 | -73.332 | -188.11 | -735.5473 | -624.4419 |  |  | -280.5154 | 280.5154 | 476.2206 | 476.2206 | 0 | 952.4412
258 | 438 | 438 | 258 | 4.5029 | 7.6445 | 7.6445 | 4.5029 |  | -1337.6556 | 1337.6556 | 1337.6556 | -1337.6556 | -1463.2517 | 93.8252 | 93.8252 | -1463.2517 | -1863.7669 | 425.2154 | 598.5818 | 839.9696 | 675.8704 | 1271.738 | -1199.9272 | -1795.7948 | 0 | -1048.1136 | -135.1741 | -127.1738 | -119.9927 | -359.159 | -372.7534 | 42.5215 | -59.8582 | -167.9939 | -741.4996 | -558.084 |  |  | -246.6126 | 246.6126 | 494.6283 | 494.6283 | 0 | 989.2566
260 | 440 | 440 | 260 | 4.5379 | 7.6794 | 7.6794 | 4.5379 |  | -1346.7636 | 1346.7636 | 1346.7636 | -1346.7636 | -1354.5474 | -54.0743 | -54.0743 | -1354.5474 | -1766.8227 | 565.3422 | 465.426 | 736.0545 | 725.8845 | 1223.554 | -1264.9406 | -1762.6102 | 0 | -1078.1123 | -145.1769 | -122.3554 | -126.4941 | -352.522 | -353.3645 | 56.5342 | -46.5426 | -147.2109 | -746.5484 | -490.5838 |  |  | -211.5083 | 211.5083 | 510.6262 | 510.6262 | 0 | 1021.2525
262 | 442 | 442 | 262 | 4.5728 | 7.7144 | 7.7144 | 4.5728 |  | -1354.2308 | 1354.2308 | 1354.2308 | -1354.2308 | -1241.6196 | -199.3346 | -199.3346 | -1241.6196 | -1665.3486 | 702.4029 | 334.0805 | 628.8652 | 775.9989 | 1174.864 | -1327.4282 | -1726.2933 | 0 | -1102.8586 | -155.1998 | -117.4864 | -132.7428 | -345.2587 | -333.0697 | 70.2403 | -33.408 | -125.773 | -750.6877 | -422.0105 |  |  | -175.3736 | 175.3736 | 524.1364 | 524.1364 | 0 | 1048.2729
264 | 444 | 444 | 264 | 4.6077 | 7.7493 | 7.7493 | 4.6077 |  | -1360.0481 | 1360.0481 | 1360.0481 | -1360.0481 | -1124.5467 | -341.7199 | -341.7199 | -1124.5467 | -1559.4136 | 836.1759 | 204.7599 | 518.4778 | 826.1752 | 1125.75 | -1387.2911 | -1686.866 | 0 | -1122.2319 | -165.235 | -112.575 | -138.7291 | -337.3732 | -311.8827 | 83.6176 | -20.476 | -103.6956 | -753.9123 | -352.4367 |  |  | -138.3845 | 138.3845 | 535.0931 | 535.0931 | 0 | 1070.1862
266 | 446 | 446 | 266 | 4.6426 | 7.7842 | 7.7842 | 4.6426 |  | -1364.2083 | 1364.2083 | 1364.2083 | -1364.2083 | -1003.4253 | -481.0102 | -481.0102 | -1003.4253 | -1449.104 | 966.4554 | 77.6644 | 404.9841 | 876.3699 | 1076.2895 | -1444.4388 | -1644.3584 | 0 | -1136.1377 | -175.274 | -107.629 | -144.4439 | -328.8717 | -289.8208 | 96.6455 | -7.7664 | -80.9968 | -756.2185 | -281.9385 |  |  | -100.7212 | 100.7212 | 543.4429 | 543.4429 | 0 | 1086.8857
268 | 448 | 448 | 268 | 4.6775 | 7.8191 | 7.8191 | 4.6775 |  | -1366.7065 | 1366.7065 | 1366.7065 | -1366.7065 | -878.3695 | -617.0028 | -617.0028 | -878.3695 | -1334.5236 | 1093.0522 | -47.0203 | 288.4917 | 926.5347 | 1026.5554 | -1498.7889 | -1598.8096 | 0 | -1144.5084 | -185.3069 | -102.6555 | -149.8789 | -319.7619 | -266.9047 | 109.3052 | 4.702 | -57.6983 | -757.6033 | -210.5958 |  |  | -62.5672 | 62.5672 | 549.145 | 549.145 | 0 | 1098.29
270 | 450 | 450 | 270 | 4.7124 | 7.854 | 7.854 | 4.7124 |  | -1367.5396 | 1367.5396 | 1367.5396 | -1367.5396 | -749.5119 | -749.5119 | -749.5119 | -749.5119 | -1215.7935 | 1215.7935 | -169.124 | 169.124 | 976.616 | 976.616 | -1550.2676 | -1550.2676 | 0 | -1147.3032 | -195.3232 | -97.6616 | -155.0268 | -310.0535 | -243.1587 | 121.5793 | 16.9124 | -33.8248 | -758.0651 | -138.4917 |  |  | -24.1083 | 24.1083 | 552.1718 | 552.1718 | 0 | 1104.3436
272 | 452 | 452 | 272 | 4.7473 | 7.8889 | 7.8889 | 4.7473 |  | -1366.7065 | 1366.7065 | 1366.7065 | -1366.7065 | -617.0028 | -878.3695 | -878.3695 | -617.0028 | -1093.0522 | 1334.5236 | -288.4917 | 47.0203 | 1026.5554 | 926.5347 | -1598.8096 | -1498.7889 | 1.1369e-13 | -1144.5084 | -205.3111 | -92.6535 | -159.881 | -299.7578 | -218.6104 | 133.4524 | 28.8492 | -9.4041 | -757.6033 | -65.713 |  |  | 14.4679 | -14.4679 | 552.5085 | 552.5085 | 0 | 1105.0169
274 | 454 | 454 | 274 | 4.7822 | 7.9238 | 7.9238 | 4.7822 |  | -1364.2083 | 1364.2083 | 1364.2083 | -1364.2083 | -481.0102 | -1003.4253 | -1003.4253 | -481.0102 | -966.4554 | 1449.104 | -404.9841 | -77.6644 | 1076.2895 | 876.3699 | -1644.3584 | -1444.4388 | 0 | -1136.1377 | -215.2579 | -87.637 | -164.4358 | -288.8878 | -193.2911 | 144.9104 | 40.4984 | 15.5329 | -756.2185 | 7.6506 |  |  | 52.9737 | -52.9737 | 550.1533 | 550.1533 | 0 | 1100.3067
276 | 456 | 456 | 276 | 4.8171 | 7.9587 | 7.9587 | 4.8171 |  | -1360.0481 | 1360.0481 | 1360.0481 | -1360.0481 | -341.7199 | -1124.5467 | -1124.5467 | -341.7199 | -836.1759 | 1559.4136 | -518.4778 | -204.7599 | 1125.75 | 826.1752 | -1686.866 | -1387.2911 | 0 | -1122.2319 | -225.15 | -82.6175 | -168.6866 | -277.4582 | -167.2352 | 155.9414 | 51.8478 | 40.952 | -753.9123 | 81.5059 |  |  | 91.2215 | -91.2215 | 545.1179 | 545.1179 | 0 | 1090.2359
278 | 458 | 458 | 278 | 4.852 | 7.9936 | 7.9936 | 4.852 |  | -1354.2308 | 1354.2308 | 1354.2308 | -1354.2308 | -199.3346 | -1241.6196 | -1241.6196 | -199.3346 | -702.4029 | 1665.3486 | -628.8652 | -334.0805 | 1174.864 | 775.9989 | -1726.2933 | -1327.4282 | 0 | -1102.8586 | -234.9728 | -77.5999 | -172.6293 | -265.4856 | -140.4806 | 166.5349 | 62.8865 | 66.8161 | -750.6877 | 155.7569 |  |  | 129.0247 | -129.0247 | 537.4268 | 537.4268 | 0 | 1074.8535
280 | 460 | 460 | 280 | 4.8869 | 8.0285 | 8.0285 | 4.8869 |  | -1346.7636 | 1346.7636 | 1346.7636 | -1346.7636 | -54.0743 | -1354.5474 | -1354.5474 | -54.0743 | -565.3422 | 1766.8227 | -736.0545 | -465.426 | 1223.554 | 725.8845 | -1762.6102 | -1264.9406 | 0 | -1078.1123 | -244.7108 | -72.5884 | -176.261 | -252.9881 | -113.0684 | 176.6823 | 73.6055 | 93.0852 | -746.5484 | 230.3045 |  |  | 166.1994 | -166.1994 | 527.1173 | 527.1173 | 0 | 1054.2346
282 | 462 | 462 | 282 | 4.9218 | 8.0634 | 8.0634 | 4.9218 |  | -1337.6556 | 1337.6556 | 1337.6556 | -1337.6556 | 93.8252 | -1463.2517 | -1463.2517 | 93.8252 | -425.2154 | 1863.7669 | -839.9696 | -598.5818 | 1271.738 | 675.8704 | -1795.7948 | -1199.9272 | 0 | -1048.1136 | -254.3476 | -67.587 | -179.5795 | -239.9854 | -85.0431 | 186.3767 | 83.997 | 119.7164 | -741.4996 | 305.0469 |  |  | 202.5644 | -202.5644 | 514.2398 | 514.2398 | 0 | 1028.4796
284 | 464 | 464 | 284 | 4.9567 | 8.0983 | 8.0983 | 4.9567 |  | -1326.9178 | 1326.9178 | 1326.9178 | -1326.9178 | 244.1121 | -1567.6716 | -1567.6716 | 244.1121 | -282.2593 | 1956.1291 | -940.5502 | -733.3196 | 1319.3299 | 625.9903 | -1825.8342 | -1132.4946 | 0 | -1013.0086 | -263.866 | -62.599 | -182.5834 | -226.4989 | -56.4519 | 195.6129 | 94.055 | 146.6639 | -735.5473 | 379.88 |  |  | 237.9426 | -237.9426 | 498.8569 | 498.8569 | 0 | 997.7139
286 | 466 | 466 | 286 | 4.9916 | 8.1332 | 8.1332 | 4.9916 |  | -1314.5634 | 1314.5634 | 1314.5634 | -1314.5634 | 396.5193 | -1667.7637 | -1667.7637 | 396.5193 | -136.7256 | 2043.8743 | -1037.7511 | -869.3977 | 1366.2396 | 576.2727 | -1852.7238 | -1062.7569 | 0 | -972.9683 | -273.2479 | -57.6273 | -185.2724 | -212.5514 | -27.3451 | 204.3874 | 103.7751 | 173.8795 | -728.6989 | 454.697 |  |  | 272.1614 | -272.1614 | 481.0437 | 481.0437 | 0 | 962.0874
288 | 468 | 468 | 288 | 5.0265 | 8.1681 | 8.1681 | 5.0265 |  | -1300.6074 | 1300.6074 | 1300.6074 | -1300.6074 | 550.7658 | -1763.5015 | -1763.5015 | 550.7658 | 11.1203 | 2126.9839 | -1131.5421 | -1006.5621 | 1412.3735 | 526.7418 | -1876.4674 | -990.8357 | 0 | -928.1878 | -282.4747 | -52.6742 | -187.6467 | -198.1671 | 2.2241 | 212.6984 | 113.1542 | 201.3124 | -720.9628 | 529.3891 |  |  | 305.0544 | -305.0544 | 460.8869 | 460.8869 | 0 | 921.7738
290 | 470 | 470 | 290 | 5.0615 | 8.203 | 8.203 | 5.0615 |  | -1285.0669 | 1285.0669 | 1285.0669 | -1285.0669 | 706.5566 | -1854.8755 | -1854.8755 | 706.5566 | 160.9994 | 2205.4553 | -1221.9077 | -1144.547 | 1457.6345 | 477.4169 | -1897.0771 | -916.8595 | 0 | -878.8852 | -291.5269 | -47.7417 | -189.7077 | -183.3719 | 32.1999 | 220.5455 | 122.1908 | 228.9094 | -712.3482 | 603.8456 |  |  | 336.4611 | -336.4611 | 438.4847 | 438.4847 | 0 | 876.9694
292 | 472 | 472 | 292 | 5.0964 | 8.238 | 8.238 | 5.0964 |  | -1267.9606 | 1267.9606 | 1267.9606 | -1267.9606 | 863.5843 | -1941.8918 | -1941.8918 | 863.5843 | 312.6203 | 2279.3016 | -1308.8466 | -1283.0754 | 1501.9223 | 428.3131 | -1914.5727 | -840.9635 | 0 | -825.3009 | -300.3845 | -42.8313 | -191.4573 | -168.1927 | 62.5241 | 227.9302 | 130.8847 | 256.6151 | -702.8657 | 677.954 |  |  | 366.2287 | -366.2287 | 413.9462 | 413.9462 | 0 | 827.8924
294 | 474 | 474 | 294 | 5.1313 | 8.2729 | 8.2729 | 5.1313 |  | -1249.3096 | 1249.3096 | 1249.3096 | -1249.3096 | 1021.5297 | -2024.5724 | -2024.5724 | 1021.5297 | 465.6803 | 2348.5511 | -1392.3709 | -1421.8604 | 1545.134 | 379.4412 | -1928.9819 | -763.2891 | 0 | -767.6957 | -309.0268 | -37.9441 | -192.8982 | -152.6578 | 93.1361 | 234.8551 | 139.2371 | 284.3721 | -692.5269 | 751.6003 |  |  | 394.212 | -394.212 | 387.391 | 387.391 | 0 | 774.7821
296 | 476 | 476 | 296 | 5.1662 | 8.3078 | 8.3078 | 5.1662 |  | -1229.1364 | 1229.1364 | 1229.1364 | -1229.1364 | 1180.0628 | -2102.9541 | -2102.9541 | 1180.0628 | 619.8657 | 2413.2464 | -1472.5061 | -1560.606 | 1587.1645 | 330.8083 | -1940.3397 | -683.9835 | 0 | -706.3504 | -317.4329 | -33.0808 | -194.034 | -136.7967 | 123.9731 | 241.3246 | 147.2506 | 312.1212 | -681.3444 | 824.6696 |  |  | 420.2747 | -420.2747 | 358.9485 | 358.9485 | 0 | 717.8971
298 | 478 | 478 | 298 | 5.2011 | 8.3427 | 8.3427 | 5.2011 |  | -1207.4658 | 1207.4658 | 1207.4658 | -1207.4658 | 1338.8442 | -2177.0877 | -2177.0877 | 1338.8442 | 774.8536 | 2473.4439 | -1549.2896 | -1699.0079 | 1627.9064 | 282.4175 | -1948.6883 | -603.1995 | 0 | -641.5638 | -325.5813 | -28.2418 | -194.8688 | -120.6399 | 154.9707 | 247.3444 | 154.929 | 339.8016 | -669.3318 | 897.0456 |  |  | 444.29 | -444.29 | 328.7573 | 328.7573 | 0 | 657.5145
300 | 480 | 480 | 300 | 5.236 | 8.3776 | 8.3776 | 5.236 |  | -1184.324 | 1184.324 | 1184.324 | -1184.324 | 1497.5256 | -2247.0375 | -2247.0375 | 1497.5256 | 930.3121 | 2529.2132 | -1622.7708 | -1836.7544 | 1667.251 | 234.2687 | -1954.0768 | -521.0945 | 0 | -573.6516 | -333.4502 | -23.4269 | -195.4077 | -104.2189 | 186.0624 | 252.9213 | 162.2771 | 367.3509 | -656.5036 | 968.6117 |  |  | 466.1406 | -466.1406 | 296.9643 | 296.9643 | 0 | 593.9287
302 | 482 | 482 | 302 | 5.2709 | 8.4125 | 8.4125 | 5.2709 |  | -1159.7393 | 1159.7393 | 1159.7393 | -1159.7393 | 1655.7517 | -2312.8806 | -2312.8806 | 1655.7517 | 1085.9021 | 2580.636 | -1693.01 | -1973.5282 | 1705.0882 | 186.3584 | -1956.5605 | -437.8307 | 0 | -502.9446 | -341.0176 | -18.6358 | -195.6561 | -87.5661 | 217.1804 | 258.0636 | 169.301 | 394.7056 | -642.8757 | 1039.2507 |  |  | 485.7203 | -485.7203 | 263.7246 | 263.7246 | 0 | 527.4492
304 | 484 | 484 | 304 | 5.3058 | 8.4474 | 8.4474 | 5.3058 |  | -1133.7417 | 1133.7417 | 1133.7417 | -1133.7417 | 1813.161 | -2374.7052 | -2374.7052 | 1813.161 | 1241.2782 | 2627.8057 | -1760.0774 | -2109.0065 | 1741.3074 | 138.6804 | -1956.2011 | -353.5741 | 0 | -429.7873 | -348.2615 | -13.868 | -195.6201 | -70.7148 | 248.2556 | 262.7806 | 176.0077 | 421.8013 | -628.4645 | 1108.8453 |  |  | 502.9336 | -502.9336 | 229.2001 | 229.2001 | 0 | 458.4001
306 | 486 | 486 | 306 | 5.3407 | 8.4823 | 8.4823 | 5.3407 |  | -1106.3628 | 1106.3628 | 1106.3628 | -1106.3628 | 1969.3871 | -2432.6109 | -2432.6109 | 1969.3871 | 1396.0897 | 2670.8261 | -1824.0527 | -2242.8631 | 1775.7977 | 91.226 | -1953.0658 | -268.4941 | 0 | -354.5362 | -355.1595 | -9.1226 | -195.3066 | -53.6988 | 279.2179 | 267.0826 | 182.4053 | 448.5726 | -613.2876 | 1177.2784 |  |  | 517.6967 | -517.6967 | 193.5589 | 193.5589 | 0 | 387.1177
308 | 488 | 488 | 308 | 5.3756 | 8.5172 | 8.5172 | 5.3756 |  | -1077.6359 | 1077.6359 | 1077.6359 | -1077.6359 | 2124.0599 | -2486.7066 | -2486.7066 | 2124.0599 | 1549.9821 | 2709.8108 | -1885.0239 | -2374.7689 | 1808.4483 | 43.9843 | -1947.2272 | -182.7632 | 0 | -277.5578 | -361.6897 | -4.3984 | -194.7227 | -36.5526 | 309.9964 | 270.9811 | 188.5024 | 474.9538 | -597.3635 | 1244.4337 |  |  | 529.9376 | -529.9376 | 156.9747 | 156.9747 | 0 | 313.9493
310 | 490 | 490 | 310 | 5.4105 | 8.5521 | 8.5521 | 5.4105 |  | -1047.5961 | 1047.5961 | 1047.5961 | -1047.5961 | 2276.8074 | -2537.1102 | -2537.1102 | 2276.8074 | 1702.5981 | 2744.8818 | -1943.0865 | -2504.3934 | 1839.1491 | -3.0574 | -1938.7626 | -96.5561 | 0 | -199.2271 | -367.8298 | 0.30574 | -193.8763 | -19.3112 | 340.5196 | 274.4882 | 194.3086 | 500.8787 | -580.7116 | 1310.1951 |  |  | 539.5967 | -539.5967 | 119.6257 | 119.6257 | 0 | 239.2514
312 | 492 | 492 | 312 | 5.4454 | 8.587 | 8.587 | 5.4454 |  | -1016.28 | 1016.28 | 1016.28 | -1016.28 | 2427.2565 | -2583.9471 | -2583.9471 | 2427.2565 | 1853.5791 | 2776.1694 | -1998.3424 | -2631.4061 | 1867.7911 | -49.9135 | -1927.754 | -10.0494 | 0 | -119.9258 | -373.5582 | 4.9913 | -192.7754 | -2.0099 | 370.7158 | 277.6169 | 199.8342 | 526.2812 | -563.3522 | 1374.4482 |  |  | 546.6269 | -546.6269 | 81.6939 | 81.6939 | 0 | 163.3879
314 | 494 | 494 | 314 | 5.4803 | 8.6219 | 8.6219 | 5.4803 |  | -983.7257 | 983.7257 | 983.7257 | -983.7257 | 2575.0345 | -2627.3497 | -2627.3497 | 2575.0345 | 2002.5662 | 2803.8101 | -2050.8991 | -2755.4772 | 1894.2671 | -96.5992 | -1914.2872 | 76.5791 | 0 | -40.0403 | -378.8534 | 9.6599 | -191.4287 | 15.3158 | 400.5132 | 280.381 | 205.0899 | 551.0954 | -545.3064 | 1437.0796 |  |  | 550.9941 | -550.9941 | 43.3642 | 43.3642 | 0 | 86.7283
316 | 496 | 496 | 316 | 5.5152 | 8.6568 | 8.6568 | 5.5152 |  | -949.9728 | 949.9728 | 949.9728 | -949.9728 | 2719.7709 | -2667.4557 | -2667.4557 | 2719.7709 | 2149.2018 | 2827.9466 | -2100.8689 | -2876.2795 | 1918.4717 | -143.1307 | -1898.4516 | 163.1508 | 0 | 40.0403 | -383.6943 | 14.3131 | -189.8452 | 32.6302 | 429.8404 | 282.7947 | 210.0869 | 575.2559 | -526.5963 | 1497.9778 |  |  | 552.6768 | -552.6768 | 4.8231 | 4.8231 | 0 | 9.6463
318 | 498 | 498 | 318 | 5.5501 | 8.6917 | 8.6917 | 5.5501 |  | -915.0626 | 915.0626 | 915.0626 | -915.0626 | 2861.0981 | -2704.4074 | -2704.4074 | 2861.0981 | 2293.1306 | 2848.7259 | -2148.3673 | -2993.4892 | 1940.3024 | -189.5243 | -1880.3395 | 249.4872 | 0 | 119.9258 | -388.0605 | 18.9524 | -188.034 | 49.8974 | 458.6261 | 284.8726 | 214.8367 | 598.6978 | -507.2446 | 1557.0333 |  |  | 551.667 | -551.667 | -33.7414 | -33.7414 | 0 | -67.4828
320 | 500 | 500 | 320 | 5.5851 | 8.7266 | 8.7266 | 5.5851 |  | -879.0375 | 879.0375 | 879.0375 | -879.0375 | 2998.6532 | -2738.3504 | -2738.3504 | 2998.6532 | 2434.0012 | 2866.299 | -2193.5128 | -3106.7874 | 1959.6596 | -235.7966 | -1860.0461 | 335.4101 | 0 | 199.2271 | -391.9319 | 23.5797 | -186.0046 | 67.082 | 486.8002 | 286.6299 | 219.3513 | 621.3575 | -487.2749 | 1614.1389 |  |  | 547.9694 | -547.9694 | -72.1415 | -72.1415 | 0 | -144.2831
322 | 502 | 502 | 322 | 5.62 | 8.7616 | 8.7616 | 5.62 |  | -841.9414 | 841.9414 | 841.9414 | -841.9414 | 3132.0794 | -2769.4327 | -2769.4327 | 3132.0794 | 2571.467 | 2880.8192 | -2236.4251 | -3215.8611 | 1976.4474 | -281.9635 | -1837.6685 | 420.7424 | 0 | 277.5578 | -395.2895 | 28.1964 | -183.7668 | 84.1485 | 514.2934 | 288.0819 | 223.6425 | 643.1722 | -466.7115 | 1669.19 |  |  | 541.6023 | -541.6023 | -110.1902 | -110.1902 | 0 | -220.3805
324 | 504 | 504 | 324 | 5.6549 | 8.7965 | 8.7965 | 5.6549 |  | -803.8196 | 803.8196 | 803.8196 | -803.8196 | 3261.0271 | -2797.8033 | -2797.8033 | 3261.0271 | 2705.1878 | 2892.4416 | -2277.2248 | -3320.4047 | 1990.5735 | -328.0405 | -1813.3054 | 505.3086 | 0 | 354.5362 | -398.1147 | 32.804 | -181.3305 | 101.0617 | 541.0376 | 289.2442 | 227.7225 | 664.0809 | -445.5795 | 1722.0851 |  |  | 532.5965 | -532.5965 | -147.7021 | -147.7021 | 0 | -295.4041
326 | 506 | 506 | 326 | 5.6898 | 8.8314 | 8.8314 | 5.6898 |  | -764.7184 | 764.7184 | 764.7184 | -764.7184 | 3385.1557 | -2823.6114 | -2823.6114 | 3385.1557 | 2834.8309 | 2901.3219 | -2316.0317 | -3420.1211 | 2001.9507 | -374.0416 | -1787.057 | 588.9353 | 0 | 429.7873 | -400.3901 | 37.4042 | -178.7057 | 117.7871 | 566.9662 | 290.1322 | 231.6032 | 684.0242 | -423.9046 | 1772.7258 |  |  | 520.9959 | -520.9959 | -184.4943 | -184.4943 | 0 | -368.9887
328 | 508 | 508 | 328 | 5.7247 | 8.8663 | 8.8663 | 5.7247 |  | -724.6856 | 724.6856 | 724.6856 | -724.6856 | 3504.1341 | -2847.0052 | -2847.0052 | 3504.1341 | 2960.0726 | 2907.615 | -2352.9647 | -3514.7229 | 2010.4962 | -419.9796 | -1759.0239 | 671.4519 | 0 | 502.9446 | -402.0992 | 41.998 | -175.9024 | 134.2904 | 592.0145 | 290.7615 | 235.2965 | 702.9446 | -401.7133 | 1821.0171 |  |  | 506.8571 | -506.8571 | -220.3878 | -220.3878 | 0 | -440.7755
330 | 510 | 510 | 330 | 5.7596 | 8.9012 | 8.9012 | 5.7596 |  | -683.7698 | 683.7698 | 683.7698 | -683.7698 | 3617.6428 | -2868.1308 | -2868.1308 | 3617.6428 | 3080.5987 | 2911.4748 | -2388.14 | -3603.9335 | 2016.1329 | -465.8652 | -1729.3071 | 752.691 | 0 | 573.6516 | -403.2266 | 46.5865 | -172.9307 | 150.5382 | 616.1197 | 291.1475 | 238.814 | 720.7867 | -379.0326 | 1866.8679 |  |  | 490.249 | -490.249 | -255.2075 | -255.2075 | 0 | -510.4149
332 | 512 | 512 | 332 | 5.7945 | 8.9361 | 8.9361 | 5.7945 |  | -642.0209 | 642.0209 | 642.0209 | -642.0209 | 3725.3748 | -2887.1313 | -2887.1313 | 3725.3748 | 3196.1067 | 2913.0523 | -2421.6707 | -3687.4883 | 2018.7892 | -511.7073 | -1698.0073 | 832.4892 | 0 | 641.5638 | -403.7578 | 51.1707 | -169.8007 | 166.4978 | 639.2213 | 291.3052 | 242.1671 | 737.4977 | -355.89 | 1910.1913 |  |  | 471.2524 | -471.2524 | -288.7838 | -288.7838 | 0 | -577.5677
334 | 514 | 514 | 334 | 5.8294 | 8.971 | 8.971 | 5.8294 |  | -599.4899 | 599.4899 | 599.4899 | -599.4899 | 3827.0367 | -2904.1454 | -2904.1454 | 3827.0367 | 3306.306 | 2912.4954 | -2453.6657 | -3765.1357 | 2018.4 | -557.5119 | -1665.2248 | 910.6871 | 0 | 706.3504 | -403.68 | 55.7512 | -166.5225 | 182.1374 | 661.2612 | 291.2495 | 245.3666 | 753.0271 | -332.3139 | 1950.9045 |  |  | 449.9599 | -449.9599 | -320.9533 | -320.9533 | 0 | -641.9065
336 | 516 | 516 | 336 | 5.8643 | 9.0059 | 9.0059 | 5.8643 |  | -556.2285 | 556.2285 | 556.2285 | -556.2285 | 3922.35 | -2919.3073 | -2919.3073 | 3922.35 | 3410.9195 | 2909.9477 | -2484.2288 | -3836.6383 | 2014.9065 | -603.2824 | -1631.0586 | 987.1303 | 0 | 767.6957 | -402.9813 | 60.3282 | -163.1059 | 197.4261 | 682.1839 | 290.9948 | 248.4229 | 767.3277 | -308.3329 | 1988.9292 |  |  | 426.4752 | -426.4752 | -351.5591 | -351.5591 | 0 | -703.1181
338 | 518 | 518 | 338 | 5.8992 | 9.0408 | 9.0408 | 5.8992 |  | -512.2893 | 512.2893 | 512.2893 | -512.2893 | 4011.0523 | -2932.7447 | -2932.7447 | 4011.0523 | 3509.6844 | 2905.5475 | -2513.4582 | -3901.7737 | 2008.2569 | -649.0192 | -1595.6065 | 1061.6696 | 0 | 825.3009 | -401.6514 | 64.9019 | -159.5606 | 212.3339 | 701.9369 | 290.5547 | 251.3458 | 780.3547 | -283.9762 | 2024.1922 |  |  | 400.9129 | -400.9129 | -380.4521 | -380.4521 | 0 | -760.9042
340 | 520 | 520 | 340 | 5.9341 | 9.0757 | 9.0757 | 5.9341 |  | -467.7261 | 467.7261 | 467.7261 | -467.7261 | 4092.8978 | -2944.5789 | -2944.5789 | 4092.8978 | 3602.3535 | 2899.4272 | -2541.4452 | -3960.3355 | 1998.4067 | -694.719 | -1558.9641 | 1134.1616 | 0 | 878.8852 | -399.6813 | 69.4719 | -155.8964 | 226.8323 | 720.4707 | 289.9427 | 254.1445 | 792.0671 | -259.2735 | 2056.625 |  |  | 373.3973 | -373.3973 | -407.4916 | -407.4916 | 0 | -814.9832
342 | 522 | 522 | 342 | 5.969 | 9.1106 | 9.1106 | 5.969 |  | -422.593 | 422.593 | 422.593 | -422.593 | 4167.6591 | -2954.9233 | -2954.9233 | 4167.6591 | 3688.6956 | 2891.7125 | -2568.2738 | -4012.1342 | 1985.3191 | -740.3752 | -1521.2252 | 1204.4691 | 0 | 928.1878 | -397.0638 | 74.0375 | -152.1225 | 240.8938 | 737.7391 | 289.1712 | 256.8274 | 802.4268 | -234.255 | 2086.1646 |  |  | 344.0625 | -344.0625 | -432.5458 | -432.5458 | 0 | -865.0917
344 | 524 | 524 | 344 | 6.0039 | 9.1455 | 9.1455 | 6.0039 |  | -376.945 | 376.945 | 376.945 | -376.945 | 4235.1273 | -2963.883 | -2963.883 | 4235.1273 | 3768.4968 | 2882.5214 | -2594.0202 | -4056.998 | 1968.9648 | -785.9771 | -1482.4807 | 1272.4613 | 0 | 972.9683 | -393.793 | 78.5977 | -148.2481 | 254.4923 | 753.6994 | 288.2521 | 259.402 | 811.3996 | -208.9511 | 2112.7531 |  |  | 313.0515 | -313.0515 | -455.4928 | -455.4928 | 0 | -910.9855
346 | 526 | 526 | 346 | 6.0388 | 9.1804 | 9.1804 | 6.0388 |  | -330.8378 | 330.8378 | 330.8378 | -330.8378 | 4295.1134 | -2971.5539 | -2971.5539 | 4295.1134 | 3841.5612 | 2871.9639 | -2618.7517 | -4094.7735 | 1949.323 | -831.5102 | -1442.8187 | 1338.0145 | 0 | 1013.0086 | -389.8646 | 83.151 | -144.2819 | 267.6029 | 768.3122 | 287.1964 | 261.8752 | 818.9547 | -183.3925 | 2136.3385 |  |  | 280.5154 | -280.5154 | -476.2206 | -476.2206 | 0 | -952.4412
348 | 528 | 528 | 348 | 6.0737 | 9.2153 | 9.2153 | 6.0737 |  | -284.3275 | 284.3275 | 284.3275 | -284.3275 | 4347.4487 | -2978.0222 | -2978.0222 | 4347.4487 | 3907.7114 | 2860.1412 | -2642.5264 | -4125.3263 | 1926.3809 | -876.9554 | -1402.3241 | 1401.0123 | 0 | 1048.1136 | -385.2762 | 87.6955 | -140.2324 | 280.2025 | 781.5423 | 286.0141 | 264.2526 | 825.0653 | -157.6106 | 2156.8743 |  |  | 246.6126 | -246.6126 | -494.6283 | -494.6283 | 0 | -989.2566
350 | 530 | 530 | 350 | 6.1087 | 9.2502 | 9.2502 | 6.1087 |  | -237.4708 | 237.4708 | 237.4708 | -237.4708 | 4391.9856 | -2983.364 | -2983.364 | 4391.9856 | 3966.7895 | 2847.145 | -2665.3928 | -4148.5418 | 1900.1345 | -922.2896 | -1361.0783 | 1461.3458 | 0 | 1078.1123 | -380.0269 | 92.229 | -136.1078 | 292.2692 | 793.3579 | 284.7145 | 266.5393 | 829.7084 | -131.6366 | 2174.32 |  |  | 211.5083 | -211.5083 | -510.6262 | -510.6262 | 0 | -1021.2525
352 | 532 | 532 | 352 | 6.1436 | 9.2852 | 9.2852 | 6.1436 |  | -190.3247 | 190.3247 | 190.3247 | -190.3247 | 4428.5984 | -2987.6442 | -2987.6442 | 4428.5984 | 4018.6573 | 2833.0574 | -2687.3892 | -4164.3256 | 1870.5884 | -967.4848 | -1319.1591 | 1518.9141 | 0 | 1102.8586 | -374.1177 | 96.7485 | -131.9159 | 303.7828 | 803.7315 | 283.3057 | 268.7389 | 832.8651 | -105.5023 | 2188.6412 |  |  | 175.3736 | -175.3736 | -524.1364 | -524.1364 | 0 | -1048.2729
354 | 534 | 534 | 354 | 6.1785 | 9.3201 | 9.3201 | 6.1785 |  | -142.9468 | 142.9468 | 142.9468 | -142.9468 | 4457.1833 | -2990.9167 | -2990.9167 | 4457.1833 | 4063.1971 | 2817.9501 | -2708.5434 | -4172.6038 | 1837.7559 | -1012.5086 | -1276.6399 | 1573.6246 | 0 | 1122.2319 | -367.5512 | 101.2509 | -127.664 | 314.7249 | 812.6394 | 281.795 | 270.8543 | 834.5208 | -79.2394 | 2199.8095 |  |  | 138.3845 | -138.3845 | -535.0931 | -535.0931 | 0 | -1070.1862
356 | 536 | 536 | 356 | 6.2134 | 9.355 | 9.355 | 6.2134 |  | -95.3947 | 95.3947 | 95.3947 | -95.3947 | 4477.6593 | -2993.2238 | -2993.2238 | 4477.6593 | 4100.3118 | 2801.8842 | -2728.8723 | -4173.3238 | 1801.6593 | -1057.3239 | -1233.5904 | 1625.3928 | 0 | 1136.1377 | -360.3319 | 105.7324 | -123.359 | 325.0786 | 820.0624 | 280.1884 | 272.8872 | 834.6648 | -52.8799 | 2207.8028 |  |  | 100.7212 | -100.7212 | -543.4429 | -543.4429 | 0 | -1086.8857
358 | 538 | 538 | 358 | 6.2483 | 9.3899 | 9.3899 | 6.2483 |  | -47.7264 | 47.7264 | 47.7264 | -47.7264 | 4489.9682 | -2994.5959 | -2994.5959 | 4489.9682 | 4129.9256 | 2784.91 | -2748.3817 | -4166.4539 | 1762.3299 | -1101.8888 | -1190.0757 | 1674.143 | 0 | 1144.5084 | -352.466 | 110.1889 | -119.0076 | 334.8286 | 825.9851 | 278.491 | 274.8382 | 833.2908 | -26.4561 | 2212.6051 |  |  | 62.5672 | -62.5672 | -549.145 | -549.145 | 0 | -1098.29
360 | 540 | 540 | 360 | 6.2832 | 9.4248 | 9.4248 | 6.2832 |  | -3.3509e-13 | 5.0263e-13 | 5.0263e-13 | -3.3509e-13 | 4494.0751 | -2995.0512 | -2995.0512 | 4494.0751 | 4151.984 | 2767.0665 | -2767.0665 | -4151.984 | 1719.8081 | -1146.1565 | -1146.1565 | 1719.8081 | 0 | 1147.3032 | -343.9616 | 114.6156 | -114.6156 | 343.9616 | 830.3968 | 276.7067 | 276.7067 | 830.3968 | 0 | 2214.2069 |  |  | 24.1083 | -24.1083 | -552.1718 | -552.1718 | 0 | -1104.3436